## G_node
Gas Node No. | Gas Load(kcf/h) | Pressure_max (Psia) | Pressure_min (Psia)
1 | 0 | 680 | 600
2 | 0 | 800 | 720
3 | 0 | 510 | 450
4 | 0 | 800 | 710
5 | 0 | 750 | 670
6 | 180 | 720 | 640
7 | 180 | 700 | 620
8 | 0 | 800 | 720
9 | 0 | 740 | 670
10 | 298 | 680 | 620

## G_well
Well No. | Gas Node No. | Initial output (MMCFD) | Min output (MMCFD) | Max output (MMCFD)
1 | 1 | 656 | 500 | 700
2 | 5 | 110 | 80 | 120

## G_compressor
Compressor No. | From node | To node | Ratio_max | Ratio_min | Initial control type | Bk | Zk | Gas consuming parameters
[8 empty] | Alpha | Beta | Gamma
1 | 1 | 2 | 1.5 | 1.1 | p1/ p2 =1.2 | 228.74 | 0.9987 | 0 | 0 | 0
2 | 3 | 4 | 1.8 | 1.4 | p1/ p2 =1.6 | 228.74 | 0.9987 | 0 | 0 | 0
3 | 3 | 8 | 1.8 | 1.4 | p1/ p2 =1.6 | 228.74 | 0.9987 | 0 | 0 | 0

## G_pipe
Gas Pipe No. | From Node | To Node | k
1 | 2 | 3 | 1.0913
2 | 4 | 5 | 1.1388
3 | 5 | 6 | 0.913
4 | 5 | 7 | 0.8585
5 | 8 | 9 | 1.1485
6 | 9 | 10 | 1.099

## E_bus
Bus No. | Type | PD (MW) | QD (MW) | GS (MW) | BS (MW) | VM (p.u) | VA (p.u) | VMAX (p.u) | VMIN (p.u) | BaseKV | Area | Zone
1 | 3 | 0 | 0 | 0 | 0 | 1.06 | 0 | 1.06 | 0.94 | 0 | 1 | 1
2 | 2 | 21.7 | 12.7 | 0 | 0 | 1.045 | -4.98 | 1.06 | 0.94 | 0 | 1 | 1
3 | 2 | 94.2 | 19 | 0 | 0 | 1.01 | -12.72 | 1.06 | 0.94 | 0 | 1 | 1
4 | 1 | 47.8 | -3.9 | 0 | 0 | 1.019 | -10.33 | 1.06 | 0.94 | 0 | 1 | 1
5 | 1 | 7.6 | 1.6 | 0 | 0 | 1.02 | -8.78 | 1.06 | 0.94 | 0 | 1 | 1
6 | 2 | 11.2 | 7.5 | 0 | 0 | 1.07 | -14.22 | 1.06 | 0.94 | 0 | 1 | 1
7 | 1 | 0 | 0 | 0 | 0 | 1.062 | -13.37 | 1.06 | 0.94 | 0 | 1 | 1
8 | 2 | 0 | 0 | 0 | 0 | 1.09 | -13.36 | 1.06 | 0.94 | 0 | 1 | 1
9 | 1 | 29.5 | 16.6 | 0 | 19 | 1.056 | -14.94 | 1.06 | 0.94 | 0 | 1 | 1
10 | 1 | 9 | 5.8 | 0 | 0 | 1.051 | -15.1 | 1.06 | 0.94 | 0 | 1 | 1
11 | 1 | 3.5 | 1.8 | 0 | 0 | 1.057 | -14.79 | 1.06 | 0.94 | 0 | 1 | 1
12 | 1 | 6.1 | 1.6 | 0 | 0 | 1.055 | -15.07 | 1.06 | 0.94 | 0 | 1 | 1
13 | 1 | 13.5 | 5.8 | 0 | 0 | 1.05 | -15.16 | 1.06 | 0.94 | 0 | 1 | 1
14 | 1 | 14.9 | 5 | 0 | 0 | 1.036 | -16.04 | 1.06 | 0.94 | 0 | 1 | 1

## E_branch
Branch No. | From bus | To bus | R (p.u) | X (p.u) | B (p.u) | Ratio | RateA (MW)
1 | 1 | 2 | 0.01938 | 0.05917 | 0.0528 | 0 | 100
2 | 1 | 5 | 0.05403 | 0.22304 | 0.0492 | 0 | 100
3 | 2 | 3 | 0.04699 | 0.19797 | 0.0438 | 0 | 100
4 | 2 | 4 | 0.05811 | 0.17632 | 0.034 | 0 | 250
5 | 2 | 5 | 0.05695 | 0.17388 | 0.0346 | 0 | 250
6 | 3 | 4 | 0.06701 | 0.17103 | 0.0128 | 0 | 250
7 | 4 | 5 | 0.01335 | 0.04211 | 0 | 0 | 250
8 | 4 | 7 | 0 | 0.20912 | 0 | 0.978 | 250
9 | 4 | 9 | 0 | 0.55618 | 0 | 0.969 | 250
10 | 5 | 6 | 0 | 0.25202 | 0 | 0.932 | 250
11 | 6 | 11 | 0.09498 | 0.1989 | 0 | 0 | 250
12 | 6 | 12 | 0.12291 | 0.25581 | 0 | 0 | 250
13 | 6 | 13 | 0.06615 | 0.13027 | 0 | 0 | 250
14 | 7 | 8 | 0 | 0.17615 | 0 | 0 | 250
15 | 7 | 9 | 0 | 0.11001 | 0 | 0 | 250
16 | 9 | 10 | 0.03181 | 0.0845 | 0 | 0 | 250
17 | 9 | 14 | 0.12711 | 0.27038 | 0 | 0 | 250
18 | 10 | 11 | 0.08205 | 0.19207 | 0 | 0 | 250
19 | 12 | 13 | 0.22092 | 0.19988 | 0 | 0 | 250
20 | 13 | 14 | 0.17093 | 0.34802 | 0 | 0 | 250

## E_gen
Bus No. | Gas Node No. | Pg (MW) | Qg (MW) | Pmax (MW) | Pmin (MW) | Qmax (MW) | Qmin (MW) | GF_efficiency
1 | 14 | 232.4 | 0 | 250 | 10 | 0 | 0 | 0.8
2 | - | 85 | 0 | 140 | 10 | 0 | 0 | -
3 | 13 | 50 | 0 | 85 | 10 | 0 | 0 | 0.79
6 | - | 50 | 0 | 70 | 10 | 0 | 0 | -
8 | - | 63 | 0 | 70 | 10 | 0 | 0 | -