## Overview
Bipolar Membrane Electrodialysis
|  | To Electrode Rinse | To Base
CEEM | BPMED SBE-1 | 23.59% | 62.3%
| BPMED SBE-2 | 27.59% | 65.64%
| AVG | 25.59% | 63.97%
| MIN DEV | 2.001% | 1.671%
| MAX DEV | 2.001% | 1.671%
AEEM | Run 1 | 0.001317% | 87.92%
| Run 2 | -0.002002% | 99.31%
| AVG | -0.0003423% | 93.62%
| MIN DEV | -0.001659% | 5.693%
| MAX DEV | -0.001659% | 5.693%

## CEEMs-1
| Electrolyte |  |  |  | Diluate |  | Acid |  | Base
| Initial | Final |  |  | Initial | Final | Initial | Final | Initial | Final |  | Energy and efficiency
Bottle mass | 655.5 |  | g | Bottle mass | 648.6 |  | 954.4 |  | 655 |  | g | Energy cons. | 16.0551 | MJ/kg-N
Density H2O | 995 |  | g·L-1 | Density H2O | 995 |  | 995 |  | 995 |  | g·L-1 |  | 4.4598 | kWh/kg-N
Total mass | 1735.5 | 1782.4 | g | Total mass | 1648.8 | 1629 | 1954.5 | 1961.85 | 1648.8 | 1658.2 | g | Transported C | 7061.4091
EC | 73.5 | 73.7 | mS·cm-1 | NH4HCO3 mass | 6.6 | #N/A | 6.6 | #N/A | 6.6 | #N/A | g | Total used C | 9575.8661
Ref. density | 1061 |  | g | [8 empty] | Current eff. | 73.74%
Solution density | 1061.9103 | 1062.0924 | g·L-1 | Solution density | 1001.5657 | 995.8599 | 1001.5663 | 1000.7756 | 1001.608 | 995.0195 | g·L-1 | Transport Eff. | 62.3%
Solution mass | 1080 | 1126.9 | g | Solution mass | 1006.8 | 980.4 | 1006.7 | 1007.45 | 1000.4 | 1003.2 | g | Removal Eff. | 91.06%
Volume | 1 | 1.061 | L | Volume | 1.0052 | 0.98448 | 1.0051 | 1.0067 | 0.99879 | 1.0082 | L | CF | 1.5811
H2O mass | 995 | 1055.7137 | g | H2O mass | 1000.2 | 979.5534 | 1000.1 | 1001.6359 | 993.8 | 1003.1803 | g
Mass balance |  |  |  |  | Mass balance | [6 empty] | Mass balance
NH4+ conc | 0.067 | 0.34 | g·L-1 | NH4+ conc | 1.437 | 0.132 | 1.528 | 1.694 | 1.458 | 2.272 | g·L-1 |  | NH4+ | H2O
NH4+ mass | 0.07236 | 0.38315 | g | NH4+ mass | 1.4468 | 0.12941 | 1.5382 | 1.7066 | 1.4586 | 2.2793 | g | Initial mass | 4.5036 | 3989.1
NH4+ Δmass | 0.31079 |  | g | NH4+ Δmass | -1.3174 |  | 0.16838 |  | 0.82069 |  | g | Final mass | 4.4867 | 4040.0833
H2O Δmass | 46.9 |  | g | H2O Δmass | -20.6466 |  | 1.5359 |  | 9.3803 |  | g | Loss of mass | -0.3755% | 1.278%
|  | 23.59% | [7 empty] | 62.3% | 0.24472 | 14.8783 | 74.1028
Date/Time | Run time [min] | Temp [ºC] | EC Acid [μS/cm] | EC Base [μS/cm] | pH Acid [-] | pH Base [-] |  | Date/Time | Run time [min] | EC Dil. [μS/cm] | Current [A] | Potential [V] | Resistance [Ohm] | Power [W] | Energy [Wh] | Coulomb [C]
14:56 | 0 | 26.1 | 7450 | 7710 | 8.21 | 7.98 |  | 14:54 | 0 | 7620 | 0.59863 | 14.12 | 23.5871 | 8.4527
14:56 | 0.083333 | 26.1 | 7450 | 7710 | 8.21 | 7.99 |  | 14:54 | 0.083333 | 7620 | 0.59863 | 17.03 | 28.4481 | 10.1947 | 0.01295 | 2.9932
14:56 | 0.16667 | 26.1 | 7460 | 7710 | 8.21 | 7.99 |  | 14:54 | 0.25 | 7620 | 0.59863 | 21.01 | 35.0966 | 12.5773 | 0.044577 | 8.9795
14:57 | 0.25 | 26.1 | 7460 | 7710 | 8.21 | 7.99 |  | 14:54 | 0.33333 | 7620 | 0.59863 | 21.59 | 36.0655 | 12.9245 | 0.062287 | 11.9727
14:57 | 0.33333 | 26.1 | 7460 | 7710 | 8.21 | 7.99 |  | 14:54 | 0.5 | 7590 | 0.59628 | 21.83 | 36.6105 | 13.0167 | 0.098316 | 17.9472
14:57 | 0.41667 | 26.1 | 7480 | 7730 | 8.21 | 7.99 |  | 14:54 | 0.58333 | 7570 | 0.59471 | 21.89 | 36.8082 | 13.0181 | 0.1164 | 20.9247
14:57 | 0.5 | 26.1 | 7500 | 7760 | 8.21 | 7.99 |  | 14:54 | 0.66667 | 7540 | 0.59235 | 21.89 | 36.9546 | 12.9665 | 0.13444 | 23.8923
14:57 | 0.58333 | 26.1 | 7520 | 7780 | 8.2 | 7.99 |  | 14:55 | 0.75 | 7520 | 0.59078 | 21.96 | 37.1714 | 12.9735 | 0.15245 | 26.8501
14:57 | 0.66667 | 26.1 | 7550 | 7800 | 8.19 | 7.99 |  | 14:55 | 0.83333 | 7500 | 0.58921 | 21.99 | 37.3214 | 12.9566 | 0.17046 | 29.8001
14:57 | 0.75 | 26.1 | 7560 | 7820 | 8.18 | 7.99 |  | 14:55 | 0.91667 | 7480 | 0.58763 | 22.05 | 37.5233 | 12.9573 | 0.18846 | 32.7422
14:57 | 0.83333 | 26.1 | 7590 | 7830 | 8.17 | 8 |  | 14:55 | 1 | 7460 | 0.58606 | 22.02 | 37.5727 | 12.9051 | 0.20642 | 35.6764
14:57 | 0.91667 | 26.1 | 7590 | 7850 | 8.16 | 8.01 |  | 14:55 | 1.0833 | 7440 | 0.58449 | 22.01 | 37.6566 | 12.8647 | 0.22431 | 38.6028
14:57 | 1 | 26.1 | 7610 | 7850 | 8.15 | 8.02 |  | 14:55 | 1.1667 | 7410 | 0.58214 | 22 | 37.7919 | 12.807 | 0.24214 | 41.5194
14:57 | 1.0833 | 26.1 | 7620 | 7870 | 8.14 | 8.03 |  | 14:55 | 1.25 | 7390 | 0.58056 | 22.05 | 37.9803 | 12.8014 | 0.25992 | 44.4261
14:57 | 1.1667 | 26.1 | 7630 | 7880 | 8.14 | 8.04 |  | 14:55 | 1.3333 | 7370 | 0.57899 | 21.99 | 37.9797 | 12.7321 | 0.27766 | 47.325
14:58 | 1.25 | 26.1 | 7660 | 7890 | 8.12 | 8.05 |  | 14:55 | 1.4167 | 7350 | 0.57742 | 22.03 | 38.1524 | 12.7206 | 0.29533 | 50.216
14:58 | 1.3333 | 26.1 | 7670 | 7890 | 8.11 | 8.06 |  | 14:55 | 1.5 | 7330 | 0.57585 | 22.01 | 38.2217 | 12.6745 | 0.31297 | 53.0992
14:58 | 1.4167 | 26.1 | 7680 | 7900 | 8.1 | 8.08 |  | 14:55 | 1.5833 | 7310 | 0.57428 | 21.98 | 38.2741 | 12.6227 | 0.33053 | 55.9745
14:58 | 1.5 | 26.1 | 7690 | 7910 | 8.09 | 8.1 |  | 14:56 | 1.6667 | 7280 | 0.57192 | 21.89 | 38.2744 | 12.5194 | 0.34799 | 58.8401
14:58 | 1.5833 | 26.1 | 7710 | 7910 | 8.07 | 8.1 |  | 14:56 | 1.75 | 7260 | 0.57035 | 21.86 | 38.3273 | 12.4679 | 0.36535 | 61.6957
14:58 | 1.6667 | 26.1 | 7720 | 7920 | 8.06 | 8.12 |  | 14:56 | 1.9167 | 7230 | 0.56799 | 21.9 | 38.5567 | 12.4391 | 0.39994 | 67.3875
14:58 | 1.75 | 26.1 | 7730 | 7930 | 8.04 | 8.13 |  | 14:56 | 2 | 7200 | 0.56564 | 21.86 | 38.6467 | 12.3648 | 0.41716 | 70.2215
14:58 | 1.8333 | 26.1 | 7740 | 7940 | 8.03 | 8.14 |  | 14:56 | 2.0833 | 7180 | 0.56407 | 21.87 | 38.772 | 12.3361 | 0.43432 | 73.0458
14:58 | 1.9167 | 26.1 | 7770 | 7940 | 8.02 | 8.15 |  | 14:56 | 2.1667 | 7160 | 0.5625 | 21.82 | 38.7914 | 12.2736 | 0.45141 | 75.8622
14:58 | 2 | 26.1 | 7770 | 7940 | 8 | 8.17 |  | 14:56 | 2.25 | 7140 | 0.56092 | 21.86 | 38.9714 | 12.2618 | 0.46845 | 78.6708
14:58 | 2.0833 | 26.1 | 7790 | 7950 | 7.99 | 8.18 |  | 14:56 | 2.3333 | 7120 | 0.55935 | 21.81 | 38.9915 | 12.1995 | 0.48543 | 81.4714
14:58 | 2.1667 | 26.1 | 7800 | 7950 | 7.97 | 8.19 |  | 14:56 | 2.4167 | 7100 | 0.55778 | 21.79 | 39.0655 | 12.1541 | 0.50235 | 84.2643
14:59 | 2.25 | 26.1 | 7820 | 7960 | 7.96 | 8.2 |  | 14:56 | 2.5 | 7070 | 0.55542 | 21.72 | 39.1052 | 12.0638 | 0.51916 | 87.0473
14:59 | 2.3333 | 26.1 | 7840 | 7960 | 7.94 | 8.21 |  | 14:56 | 2.5833 | 7050 | 0.55385 | 21.65 | 39.0898 | 11.9909 | 0.53587 | 89.8205
14:59 | 2.4167 | 26.1 | 7840 | 7970 | 7.92 | 8.22 |  | 14:56 | 2.6667 | 7040 | 0.55307 | 21.61 | 39.073 | 11.9518 | 0.5525 | 92.5878
14:59 | 2.5 | 26.1 | 7850 | 7970 | 7.91 | 8.23 |  | 14:57 | 2.75 | 7020 | 0.5515 | 21.58 | 39.1299 | 11.9013 | 0.56906 | 95.3492
14:59 | 2.5833 | 26.2 | 7860 | 7980 | 7.89 | 8.24 |  | 14:57 | 2.8333 | 7000 | 0.54993 | 21.62 | 39.3144 | 11.8894 | 0.58558 | 98.1028
14:59 | 2.6667 | 26.2 | 7870 | 7990 | 7.88 | 8.25 |  | 14:57 | 2.9167 | 6970 | 0.54757 | 21.62 | 39.4836 | 11.8384 | 0.60206 | 100.8465
14:59 | 2.75 | 26.2 | 7890 | 7990 | 7.86 | 8.26 |  | 14:57 | 3 | 6950 | 0.546 | 21.56 | 39.4874 | 11.7717 | 0.61845 | 103.5804
14:59 | 2.8333 | 26.2 | 7900 | 8000 | 7.84 | 8.27 |  | 14:57 | 3.0833 | 6930 | 0.54443 | 21.48 | 39.4544 | 11.6943 | 0.63475 | 106.3065
14:59 | 2.9167 | 26.2 | 7910 | 8000 | 7.83 | 8.28 |  | 14:57 | 3.1667 | 6910 | 0.54285 | 21.48 | 39.5686 | 11.6605 | 0.65097 | 109.0247
14:59 | 3 | 26.2 | 7920 | 8010 | 7.81 | 8.29 |  | 14:57 | 3.25 | 6890 | 0.54128 | 21.5 | 39.7204 | 11.6376 | 0.66715 | 111.735
14:59 | 3.0833 | 26.2 | 7940 | 8000 | 7.79 | 8.3 |  | 14:57 | 3.3333 | 6870 | 0.53971 | 21.5 | 39.836 | 11.6038 | 0.68329 | 114.4375
14:59 | 3.1667 | 26.2 | 7940 | 8020 | 7.78 | 8.31 |  | 14:57 | 3.4167 | 6850 | 0.53814 | 21.49 | 39.9338 | 11.5647 | 0.69938 | 117.1321
15:00 | 3.25 | 26.2 | 7950 | 8020 | 7.76 | 8.32 |  | 14:57 | 3.5 | 6840 | 0.53736 | 21.49 | 39.9921 | 11.5478 | 0.71543 | 119.8209
15:00 | 3.3333 | 26.2 | 7960 | 8020 | 7.74 | 8.32 |  | 14:57 | 3.5833 | 6810 | 0.535 | 21.42 | 40.0375 | 11.4597 | 0.73141 | 122.5018
15:00 | 3.4167 | 26.2 | 7970 | 8020 | 7.72 | 8.33 |  | 14:58 | 3.6667 | 6790 | 0.53343 | 21.51 | 40.3241 | 11.474 | 0.74733 | 125.1728
15:00 | 3.5 | 26.2 | 7970 | 8030 | 7.71 | 8.34 |  | 14:58 | 3.75 | 6780 | 0.53264 | 21.46 | 40.2897 | 11.4305 | 0.76324 | 127.838
15:00 | 3.5833 | 26.2 | 7980 | 8030 | 7.69 | 8.35 |  | 14:58 | 3.8333 | 6750 | 0.53029 | 21.38 | 40.3179 | 11.3375 | 0.77905 | 130.4953
15:00 | 3.6667 | 26.2 | 8000 | 8030 | 7.67 | 8.36 |  | 14:58 | 3.9167 | 6740 | 0.5295 | 21.33 | 40.2833 | 11.2942 | 0.79476 | 133.1448
15:00 | 3.75 | 26.2 | 8000 | 8040 | 7.66 | 8.37 |  | 14:58 | 4 | 6720 | 0.52793 | 21.4 | 40.5358 | 11.2977 | 0.81045 | 135.7884
15:00 | 3.8333 | 26.2 | 8010 | 8050 | 7.64 | 8.37 |  | 14:58 | 4.0833 | 6690 | 0.52557 | 21.37 | 40.6605 | 11.2315 | 0.8261 | 138.4221
15:00 | 3.9167 | 26.2 | 8020 | 8050 | 7.62 | 8.38 |  | 14:58 | 4.1667 | 6680 | 0.52479 | 21.37 | 40.7214 | 11.2147 | 0.84169 | 141.048
15:00 | 4 | 26.2 | 8020 | 8060 | 7.61 | 8.39 |  | 14:58 | 4.25 | 6660 | 0.52321 | 21.27 | 40.6525 | 11.1288 | 0.8572 | 143.668
15:00 | 4.0833 | 26.2 | 8030 | 8050 | 7.59 | 8.4 |  | 14:58 | 4.3333 | 6640 | 0.52164 | 21.29 | 40.8133 | 11.1058 | 0.87264 | 146.2801
15:00 | 4.1667 | 26.2 | 8040 | 8060 | 7.57 | 8.4 |  | 14:58 | 4.5 | 6600 | 0.5185 | 21.33 | 41.1378 | 11.0596 | 0.90343 | 151.4809
15:01 | 4.25 | 26.2 | 8040 | 8060 | 7.56 | 8.41 |  | 14:58 | 4.5833 | 6580 | 0.51693 | 21.25 | 41.1081 | 10.9848 | 0.91874 | 154.0694
15:01 | 4.3333 | 26.2 | 8050 | 8060 | 7.54 | 8.42 |  | 14:58 | 4.6667 | 6560 | 0.51536 | 21.21 | 41.1558 | 10.9308 | 0.93396 | 156.6502
15:01 | 4.4167 | 26.2 | 8050 | 8070 | 7.53 | 8.42 |  | 14:59 | 4.75 | 6540 | 0.51379 | 21.16 | 41.1843 | 10.8717 | 0.9491 | 159.223
15:01 | 4.5 | 26.2 | 8060 | 8070 | 7.51 | 8.43 |  | 14:59 | 4.8333 | 6520 | 0.51222 | 21.14 | 41.2716 | 10.8283 | 0.96417 | 161.788
15:01 | 4.5833 | 26.2 | 8060 | 8080 | 7.5 | 8.44 |  | 14:59 | 4.9167 | 6510 | 0.51143 | 21.08 | 41.2177 | 10.781 | 0.97917 | 164.3472
15:01 | 4.6667 | 26.2 | 8070 | 8070 | 7.49 | 8.44 |  | 14:59 | 5 | 6490 | 0.50986 | 21.08 | 41.3447 | 10.7478 | 0.99412 | 166.9004
15:01 | 4.75 | 26.2 | 8080 | 8090 | 7.47 | 8.45 |  | 14:59 | 5.0833 | 6470 | 0.50829 | 21.12 | 41.5512 | 10.735 | 1.009 | 169.4458
15:01 | 4.8333 | 26.2 | 8070 | 8090 | 7.46 | 8.46 |  | 14:59 | 5.1667 | 6450 | 0.50672 | 21.05 | 41.5419 | 10.6664 | 1.0239 | 171.9833
15:01 | 4.9167 | 26.2 | 8080 | 8090 | 7.45 | 8.46 |  | 14:59 | 5.25 | 6430 | 0.50515 | 21.08 | 41.7305 | 10.6485 | 1.0387 | 174.5129
15:01 | 5 | 26.2 | 8090 | 8090 | 7.43 | 8.47 |  | 14:59 | 5.3333 | 6410 | 0.50357 | 21.14 | 41.9799 | 10.6456 | 1.0535 | 177.0347
15:01 | 5.0833 | 26.2 | 8090 | 8090 | 7.42 | 8.47 |  | 14:59 | 5.4167 | 6390 | 0.502 | 21.04 | 41.9121 | 10.5621 | 1.0682 | 179.5487
15:01 | 5.1667 | 26.2 | 8090 | 8100 | 7.41 | 8.48 |  | 14:59 | 5.5 | 6370 | 0.50043 | 21 | 41.9637 | 10.5091 | 1.0829 | 182.0548
15:02 | 5.25 | 26.2 | 8090 | 8100 | 7.4 | 8.49 |  | 14:59 | 5.5833 | 6360 | 0.49965 | 21.04 | 42.1098 | 10.5126 | 1.0975 | 184.555
15:02 | 5.3333 | 26.2 | 8100 | 8100 | 7.38 | 8.49 |  | 15:00 | 5.6667 | 6340 | 0.49808 | 20.99 | 42.1422 | 10.4546 | 1.112 | 187.0493
15:02 | 5.4167 | 26.2 | 8110 | 8110 | 7.37 | 8.5 |  | 15:00 | 5.75 | 6320 | 0.4965 | 21.05 | 42.3964 | 10.4514 | 1.1265 | 189.5357
15:02 | 5.5 | 26.2 | 8110 | 8110 | 7.36 | 8.5 |  | 15:00 | 5.9167 | 6280 | 0.49336 | 20.95 | 42.4638 | 10.3359 | 1.1554 | 194.485
15:02 | 5.5833 | 26.2 | 8110 | 8110 | 7.35 | 8.51 |  | 15:00 | 6 | 6260 | 0.49179 | 20.92 | 42.5384 | 10.2883 | 1.1697 | 196.9479
15:02 | 5.6667 | 26.2 | 8100 | 8120 | 7.34 | 8.51 |  | 15:00 | 6.0833 | 6250 | 0.491 | 21 | 42.7694 | 10.3111 | 1.184 | 199.4049
15:02 | 5.75 | 26.2 | 8110 | 8120 | 7.33 | 8.52 |  | 15:00 | 6.1667 | 6230 | 0.48943 | 21 | 42.9067 | 10.2781 | 1.1983 | 201.856
15:02 | 5.8333 | 26.2 | 8110 | 8130 | 7.32 | 8.52 |  | 15:00 | 6.25 | 6210 | 0.48786 | 20.96 | 42.9629 | 10.2256 | 1.2126 | 204.2992
15:02 | 5.9167 | 26.2 | 8120 | 8120 | 7.31 | 8.53 |  | 15:00 | 6.3333 | 6190 | 0.48629 | 20.91 | 42.9989 | 10.1683 | 1.2267 | 206.7346
15:02 | 6 | 26.2 | 8120 | 8140 | 7.3 | 8.53 |  | 15:00 | 6.4167 | 6180 | 0.48551 | 20.93 | 43.1097 | 10.1616 | 1.2408 | 209.1641
15:02 | 6.0833 | 26.2 | 8130 | 8130 | 7.29 | 8.54 |  | 15:00 | 6.5 | 6160 | 0.48393 | 20.83 | 43.043 | 10.0804 | 1.2549 | 211.5877
15:02 | 6.1667 | 26.2 | 8120 | 8130 | 7.28 | 8.54 |  | 15:00 | 6.5833 | 6140 | 0.48236 | 20.79 | 43.1003 | 10.0283 | 1.2689 | 214.0035
15:03 | 6.25 | 26.2 | 8120 | 8140 | 7.27 | 8.55 |  | 15:00 | 6.6667 | 6120 | 0.48079 | 20.76 | 43.1788 | 9.9812 | 1.2828 | 216.4113
15:03 | 6.3333 | 26.2 | 8130 | 8140 | 7.26 | 8.55 |  | 15:01 | 6.75 | 6100 | 0.47922 | 20.79 | 43.3829 | 9.963 | 1.2966 | 218.8114
15:03 | 6.4167 | 26.2 | 8130 | 8150 | 7.25 | 8.56 |  | 15:01 | 6.8333 | 6090 | 0.47844 | 20.73 | 43.3288 | 9.918 | 1.3104 | 221.2055
15:03 | 6.5 | 26.2 | 8130 | 8140 | 7.25 | 8.56 |  | 15:01 | 6.9167 | 6070 | 0.47686 | 20.72 | 43.4506 | 9.8806 | 1.3242 | 223.5938
15:03 | 6.5833 | 26.2 | 8130 | 8140 | 7.24 | 8.57 |  | 15:01 | 7 | 6050 | 0.47529 | 20.69 | 43.5311 | 9.8338 | 1.3379 | 225.9742
15:03 | 6.6667 | 26.2 | 8130 | 8150 | 7.23 | 8.57 |  | 15:01 | 7.0833 | 6040 | 0.47451 | 20.75 | 43.7296 | 9.846 | 1.3515 | 228.3487
15:03 | 6.75 | 26.2 | 8130 | 8150 | 7.22 | 8.57 |  | 15:01 | 7.1667 | 6010 | 0.47215 | 20.71 | 43.8632 | 9.7782 | 1.3652 | 230.7153
15:03 | 6.8333 | 26.2 | 8140 | 8160 | 7.21 | 8.58 |  | 15:01 | 7.25 | 6000 | 0.47136 | 20.72 | 43.9575 | 9.7667 | 1.3787 | 233.0741
15:03 | 6.9167 | 26.2 | 8130 | 8150 | 7.21 | 8.58 |  | 15:01 | 7.3333 | 5980 | 0.46979 | 20.71 | 44.0832 | 9.7294 | 1.3923 | 235.427
15:03 | 7 | 26.3 | 8140 | 8170 | 7.2 | 8.59 |  | 15:01 | 7.4167 | 5960 | 0.46822 | 20.7 | 44.2098 | 9.6922 | 1.4058 | 237.772
15:03 | 7.0833 | 26.3 | 8130 | 8160 | 7.19 | 8.59 |  | 15:01 | 7.5 | 5950 | 0.46744 | 20.66 | 44.1985 | 9.6572 | 1.4192 | 240.1112
15:03 | 7.1667 | 26.3 | 8140 | 8170 | 7.18 | 8.6 |  | 15:01 | 7.5833 | 5930 | 0.46587 | 20.6 | 44.2188 | 9.5968 | 1.4326 | 242.4444
15:04 | 7.25 | 26.3 | 8130 | 8170 | 7.18 | 8.6 |  | 15:02 | 7.6667 | 5910 | 0.46429 | 20.67 | 44.5192 | 9.597 | 1.4459 | 244.7698
15:04 | 7.3333 | 26.3 | 8140 | 8180 | 7.17 | 8.6 |  | 15:02 | 7.75 | 5900 | 0.46351 | 20.7 | 44.6594 | 9.5946 | 1.4592 | 247.0893
15:04 | 7.4167 | 26.3 | 8150 | 8180 | 7.16 | 8.61 |  | 15:02 | 7.9167 | 5860 | 0.46037 | 20.58 | 44.7036 | 9.4743 | 1.4857 | 251.7087
15:04 | 7.5 | 26.3 | 8140 | 8190 | 7.16 | 8.61 |  | 15:02 | 8 | 5850 | 0.45958 | 20.54 | 44.6929 | 9.4398 | 1.4988 | 254.0086
15:04 | 7.5833 | 26.3 | 8140 | 8180 | 7.15 | 8.62 |  | 15:02 | 8.0833 | 5830 | 0.45801 | 20.56 | 44.8899 | 9.4167 | 1.5119 | 256.3025
15:04 | 7.6667 | 26.3 | 8150 | 8170 | 7.14 | 8.62 |  | 15:02 | 8.1667 | 5810 | 0.45644 | 20.55 | 45.0225 | 9.3798 | 1.525 | 258.5887
15:04 | 7.75 | 26.3 | 8150 | 8190 | 7.14 | 8.62 |  | 15:02 | 8.25 | 5790 | 0.45487 | 20.55 | 45.1781 | 9.3475 | 1.538 | 260.8669
15:04 | 7.8333 | 26.3 | 8150 | 8200 | 7.13 | 8.63 |  | 15:02 | 8.3333 | 5780 | 0.45408 | 20.52 | 45.1902 | 9.3177 | 1.551 | 263.1393
15:04 | 7.9167 | 26.3 | 8140 | 8200 | 7.12 | 8.63 |  | 15:02 | 8.4167 | 5760 | 0.45251 | 20.5 | 45.3029 | 9.2765 | 1.5639 | 265.4058
15:04 | 8 | 26.3 | 8150 | 8190 | 7.12 | 8.64 |  | 15:02 | 8.5 | 5740 | 0.45094 | 20.47 | 45.3942 | 9.2307 | 1.5767 | 267.6644
15:04 | 8.0833 | 26.3 | 8160 | 8200 | 7.11 | 8.64 |  | 15:02 | 8.5833 | 5730 | 0.45015 | 20.38 | 45.2735 | 9.1741 | 1.5895 | 269.9171
15:04 | 8.1667 | 26.3 | 8150 | 8210 | 7.11 | 8.64 |  | 15:02 | 8.6667 | 5710 | 0.44858 | 20.38 | 45.4321 | 9.1421 | 1.6022 | 272.164
15:05 | 8.25 | 26.3 | 8150 | 8210 | 7.1 | 8.65 |  | 15:03 | 8.75 | 5690 | 0.44701 | 20.34 | 45.5023 | 9.0922 | 1.6149 | 274.4029
15:05 | 8.3333 | 26.3 | 8160 | 8210 | 7.1 | 8.65 |  | 15:03 | 8.8333 | 5680 | 0.44623 | 20.31 | 45.5151 | 9.0628 | 1.6275 | 276.636
15:05 | 8.4167 | 26.3 | 8160 | 8200 | 7.09 | 8.65 |  | 15:03 | 8.9167 | 5660 | 0.44465 | 20.28 | 45.6085 | 9.0176 | 1.64 | 278.8632
15:05 | 8.5 | 26.3 | 8160 | 8210 | 7.09 | 8.66 |  | 15:03 | 9 | 5650 | 0.44387 | 20.25 | 45.6216 | 8.9883 | 1.6525 | 281.0845
15:05 | 8.5833 | 26.3 | 8150 | 8210 | 7.08 | 8.66 |  | 15:03 | 9.0833 | 5630 | 0.4423 | 20.19 | 45.648 | 8.93 | 1.665 | 283.2999
15:05 | 8.6667 | 26.3 | 8150 | 8210 | 7.08 | 8.66 |  | 15:03 | 9.1667 | 5610 | 0.44073 | 20.22 | 45.8789 | 8.9115 | 1.6774 | 285.5075
15:05 | 8.75 | 26.3 | 8160 | 8220 | 7.07 | 8.67 |  | 15:03 | 9.25 | 5600 | 0.43994 | 20.17 | 45.8471 | 8.8736 | 1.6897 | 287.7092
15:05 | 8.8333 | 26.3 | 8160 | 8220 | 7.07 | 8.67 |  | 15:03 | 9.3333 | 5580 | 0.43837 | 20.18 | 46.0343 | 8.8463 | 1.702 | 289.9049
15:05 | 8.9167 | 26.3 | 8160 | 8220 | 7.06 | 8.67 |  | 15:03 | 9.4167 | 5560 | 0.4368 | 20.19 | 46.2228 | 8.8189 | 1.7143 | 292.0929
15:05 | 9 | 26.3 | 8160 | 8230 | 7.06 | 8.68 |  | 15:03 | 9.5 | 5550 | 0.43601 | 20.25 | 46.4436 | 8.8292 | 1.7266 | 294.2749
15:05 | 9.0833 | 26.3 | 8150 | 8220 | 7.05 | 8.68 |  | 15:03 | 9.5833 | 5530 | 0.43444 | 20.22 | 46.5426 | 8.7844 | 1.7388 | 296.451
15:05 | 9.1667 | 26.3 | 8160 | 8230 | 7.05 | 8.68 |  | 15:04 | 9.6667 | 5520 | 0.43366 | 20.16 | 46.4885 | 8.7425 | 1.751 | 298.6213
15:06 | 9.25 | 26.3 | 8160 | 8240 | 7.04 | 8.69 |  | 15:04 | 9.75 | 5500 | 0.43208 | 20.14 | 46.6113 | 8.7022 | 1.7631 | 300.7856
15:06 | 9.3333 | 26.3 | 8160 | 8240 | 7.04 | 8.69 |  | 15:04 | 9.8333 | 5490 | 0.4313 | 20.11 | 46.6266 | 8.6734 | 1.7751 | 302.9441
15:06 | 9.4167 | 26.3 | 8160 | 8230 | 7.03 | 8.69 |  | 15:04 | 9.9167 | 5470 | 0.42973 | 20.05 | 46.6575 | 8.616 | 1.7872 | 305.0966
15:06 | 9.5 | 26.3 | 8160 | 8240 | 7.03 | 8.69 |  | 15:04 | 10 | 5450 | 0.42816 | 20.06 | 46.8521 | 8.5888 | 1.7991 | 307.2413
15:06 | 9.5833 | 26.3 | 8160 | 8240 | 7.03 | 8.7 |  | 15:04 | 10.0833 | 5440 | 0.42737 | 19.95 | 46.6808 | 8.526 | 1.811 | 309.3802
15:06 | 9.6667 | 26.3 | 8160 | 8240 | 7.02 | 8.7 |  | 15:04 | 10.1667 | 5420 | 0.4258 | 20.05 | 47.0879 | 8.5373 | 1.8228 | 311.5131
15:06 | 9.75 | 26.3 | 8170 | 8240 | 7.02 | 8.71 |  | 15:04 | 10.25 | 5410 | 0.42501 | 20.02 | 47.1044 | 8.5088 | 1.8347 | 313.6401
15:06 | 9.8333 | 26.3 | 8170 | 8250 | 7.01 | 8.71 |  | 15:04 | 10.3333 | 5390 | 0.42344 | 20 | 47.2319 | 8.4689 | 1.8465 | 315.7613
15:06 | 9.9167 | 26.3 | 8170 | 8250 | 7.01 | 8.71 |  | 15:04 | 10.4167 | 5380 | 0.42266 | 20.06 | 47.4617 | 8.4785 | 1.8582 | 317.8765
15:06 | 10 | 26.3 | 8170 | 8250 | 7 | 8.71 |  | 15:04 | 10.5 | 5360 | 0.42109 | 20.07 | 47.6625 | 8.4512 | 1.87 | 319.9859
15:06 | 10.0833 | 26.3 | 8170 | 8240 | 7 | 8.72 |  | 15:04 | 10.5833 | 5340 | 0.41951 | 19.93 | 47.5073 | 8.3609 | 1.8817 | 322.0874
15:06 | 10.1667 | 26.3 | 8160 | 8250 | 7 | 8.72 |  | 15:04 | 10.6667 | 5330 | 0.41873 | 19.95 | 47.6442 | 8.3536 | 1.8933 | 324.183
15:07 | 10.25 | 26.3 | 8170 | 8260 | 6.99 | 8.72 |  | 15:05 | 10.75 | 5320 | 0.41794 | 19.95 | 47.7338 | 8.338 | 1.9049 | 326.2746
15:07 | 10.3333 | 26.3 | 8170 | 8260 | 6.99 | 8.72 |  | 15:05 | 10.8333 | 5300 | 0.41637 | 20.02 | 48.082 | 8.3358 | 1.9164 | 328.3604
15:07 | 10.4167 | 26.3 | 8170 | 8260 | 6.99 | 8.73 |  | 15:05 | 10.9167 | 5290 | 0.41559 | 19.93 | 47.9563 | 8.2826 | 1.928 | 330.4403
15:07 | 10.5 | 26.3 | 8170 | 8270 | 6.98 | 8.73 |  | 15:05 | 11 | 5270 | 0.41402 | 19.93 | 48.1383 | 8.2513 | 1.9395 | 332.5143
15:07 | 10.5833 | 26.3 | 8160 | 8260 | 6.98 | 8.73 |  | 15:05 | 11.0833 | 5250 | 0.41244 | 19.83 | 48.0793 | 8.1788 | 1.9509 | 334.5805
15:07 | 10.6667 | 26.3 | 8170 | 8280 | 6.98 | 8.73 |  | 15:05 | 11.1667 | 5240 | 0.41166 | 19.81 | 48.1224 | 8.155 | 1.9622 | 336.6407
15:07 | 10.75 | 26.3 | 8170 | 8270 | 6.97 | 8.74 |  | 15:05 | 11.25 | 5220 | 0.41009 | 19.75 | 48.1605 | 8.0992 | 1.9735 | 338.6951
15:07 | 10.8333 | 26.3 | 8170 | 8270 | 6.97 | 8.74 |  | 15:05 | 11.3333 | 5210 | 0.4093 | 19.66 | 48.033 | 8.0469 | 1.9847 | 340.7436
15:07 | 10.9167 | 26.3 | 8170 | 8270 | 6.97 | 8.74 |  | 15:05 | 11.4167 | 5190 | 0.40773 | 19.64 | 48.1691 | 8.0078 | 1.9959 | 342.7862
15:07 | 11 | 26.3 | 8170 | 8280 | 6.96 | 8.74 |  | 15:05 | 11.5 | 5180 | 0.40694 | 19.62 | 48.2129 | 7.9843 | 2.007 | 344.8228
15:07 | 11.0833 | 26.3 | 8170 | 8280 | 6.96 | 8.75 |  | 15:05 | 11.5833 | 5160 | 0.40537 | 19.58 | 48.3011 | 7.9372 | 2.018 | 346.8536
15:07 | 11.1667 | 26.3 | 8180 | 8290 | 6.96 | 8.75 |  | 15:06 | 11.6667 | 5150 | 0.40459 | 19.58 | 48.3949 | 7.9218 | 2.029 | 348.8785
15:08 | 11.25 | 26.3 | 8170 | 8280 | 6.95 | 8.75 |  | 15:06 | 11.75 | 5140 | 0.4038 | 19.59 | 48.5138 | 7.9105 | 2.04 | 350.8995
15:08 | 11.3333 | 26.3 | 8180 | 8280 | 6.95 | 8.75 |  | 15:06 | 11.8333 | 5120 | 0.40223 | 19.61 | 48.7531 | 7.8878 | 2.051 | 352.9146
15:08 | 11.4167 | 26.3 | 8180 | 8290 | 6.95 | 8.76 |  | 15:06 | 11.9167 | 5110 | 0.40145 | 19.53 | 48.6492 | 7.8402 | 2.0619 | 354.9238
15:08 | 11.5 | 26.3 | 8170 | 8300 | 6.94 | 8.76 |  | 15:06 | 12 | 5090 | 0.39987 | 19.49 | 48.7403 | 7.7936 | 2.0728 | 356.9271
15:08 | 11.5833 | 26.3 | 8180 | 8290 | 6.94 | 8.76 |  | 15:06 | 12.0833 | 5080 | 0.39909 | 19.47 | 48.7861 | 7.7703 | 2.0836 | 358.9245
15:08 | 11.6667 | 26.3 | 8170 | 8300 | 6.94 | 8.76 |  | 15:06 | 12.25 | 5050 | 0.39673 | 19.47 | 49.076 | 7.7244 | 2.1051 | 362.9036
15:08 | 11.75 | 26.3 | 8180 | 8300 | 6.93 | 8.77 |  | 15:06 | 12.3333 | 5030 | 0.39516 | 19.49 | 49.3217 | 7.7017 | 2.1158 | 364.8833
15:08 | 11.8333 | 26.3 | 8180 | 8310 | 6.93 | 8.77 |  | 15:06 | 12.4167 | 5020 | 0.39438 | 19.48 | 49.3946 | 7.6824 | 2.1265 | 366.8572
15:08 | 11.9167 | 26.3 | 8180 | 8300 | 6.93 | 8.77 |  | 15:06 | 12.5 | 5000 | 0.3928 | 19.45 | 49.5158 | 7.64 | 2.1371 | 368.8251
15:08 | 12 | 26.3 | 8180 | 8300 | 6.93 | 8.77 |  | 15:06 | 12.5833 | 4990 | 0.39202 | 19.47 | 49.6661 | 7.6326 | 2.1478 | 370.7872
15:08 | 12.0833 | 26.3 | 8170 | 8300 | 6.92 | 8.78 |  | 15:06 | 12.6667 | 4980 | 0.39123 | 19.46 | 49.7402 | 7.6134 | 2.1583 | 372.7453
15:08 | 12.1667 | 26.3 | 8180 | 8310 | 6.92 | 8.78 |  | 15:07 | 12.75 | 4960 | 0.38966 | 19.41 | 49.8125 | 7.5633 | 2.1689 | 374.6975
15:09 | 12.25 | 26.3 | 8170 | 8310 | 6.92 | 8.78 |  | 15:07 | 12.8333 | 4950 | 0.38888 | 19.26 | 49.5274 | 7.4897 | 2.1793 | 376.6439
15:09 | 12.3333 | 26.3 | 8180 | 8310 | 6.92 | 8.78 |  | 15:07 | 12.9167 | 4930 | 0.3873 | 19.25 | 49.7025 | 7.4556 | 2.1897 | 378.5843
15:09 | 12.4167 | 26.3 | 8180 | 8310 | 6.91 | 8.78 |  | 15:07 | 13 | 4920 | 0.38652 | 19.23 | 49.7518 | 7.4328 | 2.2001 | 380.5189
15:09 | 12.5 | 26.3 | 8180 | 8320 | 6.91 | 8.79 |  | 15:07 | 13.0833 | 4900 | 0.38495 | 19.16 | 49.773 | 7.3756 | 2.2103 | 382.4476
15:09 | 12.5833 | 26.3 | 8180 | 8320 | 6.91 | 8.79 |  | 15:07 | 13.1667 | 4890 | 0.38416 | 19.1 | 49.7186 | 7.3375 | 2.2206 | 384.3703
15:09 | 12.6667 | 26.3 | 8180 | 8320 | 6.91 | 8.79 |  | 15:07 | 13.25 | 4880 | 0.38338 | 19.08 | 49.7683 | 7.3148 | 2.2307 | 386.2892
15:09 | 12.75 | 26.3 | 8180 | 8330 | 6.9 | 8.79 |  | 15:07 | 13.3333 | 4860 | 0.38181 | 19.08 | 49.9731 | 7.2848 | 2.2409 | 388.2021
15:09 | 12.8333 | 26.3 | 8180 | 8320 | 6.9 | 8.8 |  | 15:07 | 13.4167 | 4850 | 0.38102 | 19.08 | 50.0761 | 7.2699 | 2.251 | 390.1092
15:09 | 12.9167 | 26.3 | 8180 | 8330 | 6.9 | 8.8 |  | 15:07 | 13.5 | 4830 | 0.37945 | 19.06 | 50.2308 | 7.2323 | 2.261 | 392.0104
15:09 | 13 | 26.3 | 8180 | 8330 | 6.9 | 8.8 |  | 15:07 | 13.5833 | 4820 | 0.37866 | 19.06 | 50.335 | 7.2173 | 2.2711 | 393.9056
15:09 | 13.0833 | 26.3 | 8180 | 8330 | 6.89 | 8.8 |  | 15:08 | 13.6667 | 4810 | 0.37788 | 19.04 | 50.3867 | 7.1948 | 2.2811 | 395.797
15:09 | 13.1667 | 26.3 | 8180 | 8330 | 6.89 | 8.8 |  | 15:08 | 13.75 | 4790 | 0.37631 | 18.95 | 50.3579 | 7.131 | 2.291 | 397.6825
15:10 | 13.25 | 26.3 | 8180 | 8330 | 6.89 | 8.81 |  | 15:08 | 13.8333 | 4780 | 0.37552 | 18.96 | 50.4899 | 7.1199 | 2.3009 | 399.562
15:10 | 13.3333 | 26.3 | 8180 | 8340 | 6.89 | 8.81 |  | 15:08 | 13.9167 | 4770 | 0.37473 | 19.06 | 50.8626 | 7.1424 | 2.3108 | 401.4377
15:10 | 13.4167 | 26.3 | 8180 | 8350 | 6.89 | 8.81 |  | 15:08 | 14 | 4750 | 0.37316 | 18.97 | 50.8356 | 7.0789 | 2.3207 | 403.3074
15:10 | 13.5 | 26.3 | 8180 | 8340 | 6.88 | 8.81 |  | 15:08 | 14.0833 | 4740 | 0.37238 | 18.98 | 50.9697 | 7.0677 | 2.3305 | 405.1713
15:10 | 13.5833 | 26.3 | 8180 | 8340 | 6.88 | 8.81 |  | 15:08 | 14.1667 | 4730 | 0.37159 | 18.98 | 51.0775 | 7.0528 | 2.3403 | 407.0312
15:10 | 13.6667 | 26.3 | 8190 | 8340 | 6.88 | 8.82 |  | 15:08 | 14.25 | 4710 | 0.37002 | 18.91 | 51.1052 | 6.9971 | 2.3501 | 408.8852
15:10 | 13.75 | 26.3 | 8180 | 8350 | 6.88 | 8.82 |  | 15:08 | 14.3333 | 4700 | 0.36924 | 18.87 | 51.1056 | 6.9675 | 2.3598 | 410.7334
15:10 | 13.8333 | 26.3 | 8180 | 8340 | 6.87 | 8.82 |  | 15:08 | 14.4167 | 4690 | 0.36845 | 18.82 | 51.0788 | 6.9342 | 2.3695 | 412.5776
15:10 | 13.9167 | 26.3 | 8190 | 8350 | 6.87 | 8.82 |  | 15:08 | 14.5 | 4670 | 0.36688 | 18.79 | 51.2158 | 6.8937 | 2.3791 | 414.4159
15:10 | 14 | 26.3 | 8180 | 8360 | 6.87 | 8.82 |  | 15:08 | 14.5833 | 4660 | 0.36609 | 18.79 | 51.3257 | 6.8789 | 2.3886 | 416.2483
15:10 | 14.0833 | 26.3 | 8180 | 8350 | 6.87 | 8.83 |  | 15:08 | 14.6667 | 4650 | 0.36531 | 18.79 | 51.4361 | 6.8641 | 2.3982 | 418.0768
15:10 | 14.1667 | 26.3 | 8180 | 8360 | 6.87 | 8.83 |  | 15:09 | 14.75 | 4630 | 0.36374 | 18.72 | 51.4658 | 6.8091 | 2.4077 | 419.8994
15:11 | 14.25 | 26.3 | 8180 | 8360 | 6.86 | 8.83 |  | 15:09 | 14.8333 | 4620 | 0.36295 | 18.68 | 51.467 | 6.7799 | 2.4171 | 421.7162
15:11 | 14.3333 | 26.3 | 8190 | 8360 | 6.86 | 8.83 |  | 15:09 | 14.9167 | 4610 | 0.36217 | 18.64 | 51.4682 | 6.7508 | 2.4265 | 423.5289
15:11 | 14.4167 | 26.3 | 8190 | 8360 | 6.86 | 8.83 |  | 15:09 | 15 | 4590 | 0.36059 | 18.6 | 51.5816 | 6.707 | 2.4358 | 425.3358
15:11 | 14.5 | 26.3 | 8190 | 8360 | 6.86 | 8.83 |  | 15:09 | 15.0833 | 4580 | 0.35981 | 18.64 | 51.8054 | 6.7068 | 2.4452 | 427.1369
15:11 | 14.5833 | 26.3 | 8180 | 8370 | 6.86 | 8.84 |  | 15:09 | 15.1667 | 4570 | 0.35902 | 18.58 | 51.7516 | 6.6706 | 2.4544 | 428.9339
15:11 | 14.6667 | 26.3 | 8180 | 8370 | 6.85 | 8.84 |  | 15:09 | 15.25 | 4550 | 0.35745 | 18.62 | 52.091 | 6.6557 | 2.4637 | 430.7251
15:11 | 14.75 | 26.3 | 8180 | 8370 | 6.85 | 8.84 |  | 15:09 | 15.3333 | 4540 | 0.35667 | 18.65 | 52.2898 | 6.6518 | 2.4729 | 432.5104
15:11 | 14.8333 | 26.3 | 8180 | 8370 | 6.85 | 8.84 |  | 15:09 | 15.4167 | 4530 | 0.35588 | 18.56 | 52.1524 | 6.6051 | 2.4821 | 434.2918
15:11 | 14.9167 | 26.3 | 8190 | 8390 | 6.85 | 8.84 |  | 15:09 | 15.5 | 4520 | 0.35509 | 18.54 | 52.2114 | 6.5835 | 2.4913 | 436.0692
15:11 | 15 | 26.3 | 8180 | 8370 | 6.85 | 8.85 |  | 15:09 | 15.5833 | 4500 | 0.35352 | 18.52 | 52.3869 | 6.5473 | 2.5004 | 437.8408
15:11 | 15.0833 | 26.3 | 8180 | 8380 | 6.85 | 8.85 |  | 15:10 | 15.6667 | 4490 | 0.35274 | 18.5 | 52.4469 | 6.5257 | 2.5095 | 439.6064
15:11 | 15.1667 | 26.3 | 8190 | 8390 | 6.84 | 8.85 |  | 15:10 | 15.75 | 4480 | 0.35195 | 18.44 | 52.3935 | 6.49 | 2.5185 | 441.3681
15:12 | 15.25 | 26.3 | 8200 | 8380 | 6.84 | 8.85 |  | 15:10 | 15.8333 | 4460 | 0.35038 | 18.41 | 52.5428 | 6.4505 | 2.5275 | 443.124
15:12 | 15.3333 | 26.3 | 8190 | 8370 | 6.84 | 8.85 |  | 15:10 | 16 | 4440 | 0.34881 | 18.45 | 52.8942 | 6.4355 | 2.5454 | 446.6199
15:12 | 15.4167 | 26.4 | 8190 | 8380 | 6.84 | 8.85 |  | 15:10 | 16.0833 | 4420 | 0.34724 | 18.39 | 52.9607 | 6.3857 | 2.5543 | 448.36
15:12 | 15.5 | 26.4 | 8200 | 8390 | 6.84 | 8.86 |  | 15:10 | 16.1667 | 4410 | 0.34645 | 18.46 | 53.2828 | 6.3955 | 2.5632 | 450.0943
15:12 | 15.5833 | 26.4 | 8190 | 8390 | 6.84 | 8.86 |  | 15:10 | 16.25 | 4400 | 0.34567 | 18.41 | 53.2593 | 6.3637 | 2.5721 | 451.8246
15:12 | 15.6667 | 26.4 | 8190 | 8390 | 6.83 | 8.86 |  | 15:10 | 16.3333 | 4390 | 0.34488 | 18.29 | 53.0327 | 6.3079 | 2.5809 | 453.5509
15:12 | 15.75 | 26.4 | 8190 | 8390 | 6.83 | 8.86 |  | 15:10 | 16.4167 | 4370 | 0.34331 | 18.24 | 53.1297 | 6.262 | 2.5896 | 455.2714
15:12 | 15.8333 | 26.4 | 8190 | 8390 | 6.83 | 8.86 |  | 15:10 | 16.5 | 4370 | 0.34331 | 18.24 | 53.1297 | 6.262 | 2.5983 | 456.988
15:12 | 15.9167 | 26.4 | 8190 | 8400 | 6.83 | 8.86 |  | 15:10 | 16.5833 | 4350 | 0.34174 | 18.22 | 53.3155 | 6.2265 | 2.607 | 458.7006
15:12 | 16 | 26.4 | 8190 | 8400 | 6.83 | 8.87 |  | 15:10 | 16.6667 | 4340 | 0.34095 | 18.13 | 53.1744 | 6.1815 | 2.6156 | 460.4073
15:12 | 16.0833 | 26.4 | 8180 | 8390 | 6.83 | 8.87 |  | 15:11 | 16.75 | 4330 | 0.34017 | 18.18 | 53.4442 | 6.1843 | 2.6242 | 462.1101
15:12 | 16.1667 | 26.4 | 8190 | 8400 | 6.82 | 8.87 |  | 15:11 | 16.8333 | 4310 | 0.3386 | 18.1 | 53.4559 | 6.1286 | 2.6327 | 463.8071
15:13 | 16.25 | 26.4 | 8200 | 8410 | 6.82 | 8.87 |  | 15:11 | 16.9167 | 4300 | 0.33781 | 18.15 | 53.7282 | 6.1313 | 2.6412 | 465.4981
15:13 | 16.3333 | 26.4 | 8200 | 8400 | 6.82 | 8.87 |  | 15:11 | 17 | 4290 | 0.33703 | 18.08 | 53.6458 | 6.0934 | 2.6497 | 467.1852
15:13 | 16.4167 | 26.4 | 8190 | 8410 | 6.82 | 8.87 |  | 15:11 | 17.0833 | 4280 | 0.33624 | 18.08 | 53.7711 | 6.0792 | 2.6582 | 468.8683
15:13 | 16.5 | 26.4 | 8200 | 8420 | 6.82 | 8.88 |  | 15:11 | 17.1667 | 4270 | 0.33545 | 18.11 | 53.9865 | 6.0751 | 2.6666 | 470.5476
15:13 | 16.5833 | 26.4 | 8190 | 8410 | 6.82 | 8.88 |  | 15:11 | 17.25 | 4250 | 0.33388 | 18.08 | 54.1507 | 6.0366 | 2.675 | 472.2209
15:13 | 16.6667 | 26.4 | 8190 | 8410 | 6.82 | 8.88 |  | 15:11 | 17.3333 | 4240 | 0.3331 | 18.05 | 54.1883 | 6.0124 | 2.6834 | 473.8884
15:13 | 16.75 | 26.4 | 8190 | 8410 | 6.81 | 8.88 |  | 15:11 | 17.4167 | 4230 | 0.33231 | 18.02 | 54.2261 | 5.9883 | 2.6917 | 475.5519
15:13 | 16.8333 | 26.4 | 8190 | 8410 | 6.81 | 8.88 |  | 15:11 | 17.5 | 4220 | 0.33153 | 18.06 | 54.4753 | 5.9874 | 2.7 | 477.2115
15:13 | 16.9167 | 26.4 | 8190 | 8420 | 6.81 | 8.88 |  | 15:11 | 17.5833 | 4200 | 0.32996 | 17.98 | 54.4922 | 5.9326 | 2.7083 | 478.8652
15:13 | 17 | 26.4 | 8190 | 8420 | 6.81 | 8.88 |  | 15:12 | 17.6667 | 4190 | 0.32917 | 17.97 | 54.5919 | 5.9152 | 2.7165 | 480.513
15:13 | 17.0833 | 26.4 | 8190 | 8420 | 6.81 | 8.89 |  | 15:12 | 17.75 | 4180 | 0.32838 | 17.86 | 54.3875 | 5.8649 | 2.7247 | 482.1569
15:13 | 17.1667 | 26.4 | 8200 | 8420 | 6.81 | 8.89 |  | 15:12 | 17.8333 | 4170 | 0.3276 | 17.84 | 54.4569 | 5.8444 | 2.7329 | 483.7968
15:14 | 17.25 | 26.4 | 8190 | 8430 | 6.81 | 8.89 |  | 15:12 | 17.9167 | 4160 | 0.32681 | 17.84 | 54.5878 | 5.8303 | 2.741 | 485.4329
15:14 | 17.3333 | 26.4 | 8200 | 8430 | 6.8 | 8.89 |  | 15:12 | 18 | 4150 | 0.32603 | 17.83 | 54.6887 | 5.8131 | 2.7491 | 487.065
15:14 | 17.4167 | 26.4 | 8200 | 8430 | 6.8 | 8.89 |  | 15:12 | 18.0833 | 4140 | 0.32524 | 17.8 | 54.7286 | 5.7893 | 2.7571 | 488.6931
15:14 | 17.5 | 26.4 | 8190 | 8420 | 6.8 | 8.89 |  | 15:12 | 18.1667 | 4120 | 0.32367 | 17.79 | 54.9633 | 5.7581 | 2.7651 | 490.3154
15:14 | 17.5833 | 26.4 | 8200 | 8440 | 6.8 | 8.89 |  | 15:12 | 18.25 | 4110 | 0.32288 | 17.77 | 55.0351 | 5.7377 | 2.7731 | 491.9318
15:14 | 17.6667 | 26.4 | 8200 | 8440 | 6.8 | 8.9 |  | 15:12 | 18.3333 | 4100 | 0.3221 | 17.75 | 55.1073 | 5.7173 | 2.7811 | 493.5443
15:14 | 17.75 | 26.4 | 8200 | 8430 | 6.8 | 8.9 |  | 15:12 | 18.4167 | 4090 | 0.32131 | 17.74 | 55.2109 | 5.7001 | 2.789 | 495.1528
15:14 | 17.8333 | 26.4 | 8190 | 8440 | 6.8 | 8.9 |  | 15:12 | 18.5 | 4080 | 0.32053 | 17.75 | 55.3774 | 5.6894 | 2.7969 | 496.7574
15:14 | 17.9167 | 26.4 | 8200 | 8450 | 6.8 | 8.9 |  | 15:12 | 18.5833 | 4070 | 0.31974 | 17.79 | 55.6386 | 5.6882 | 2.8048 | 498.3581
15:14 | 18 | 26.4 | 8210 | 8440 | 6.79 | 8.9 |  | 15:12 | 18.6667 | 4050 | 0.31817 | 17.68 | 55.5676 | 5.6253 | 2.8127 | 499.9529
15:14 | 18.0833 | 26.4 | 8200 | 8440 | 6.79 | 8.9 |  | 15:13 | 18.75 | 4040 | 0.31739 | 17.64 | 55.5791 | 5.5987 | 2.8205 | 501.5418
15:14 | 18.1667 | 26.4 | 8200 | 8440 | 6.79 | 8.9 |  | 15:13 | 18.8333 | 4030 | 0.3166 | 17.66 | 55.7802 | 5.5912 | 2.8282 | 503.1267
15:15 | 18.25 | 26.4 | 8200 | 8440 | 6.79 | 8.91 |  | 15:13 | 18.9167 | 4020 | 0.31581 | 17.69 | 56.0139 | 5.5868 | 2.836 | 504.7078
15:15 | 18.3333 | 26.4 | 8200 | 8450 | 6.79 | 8.91 |  | 15:13 | 19 | 4010 | 0.31503 | 17.64 | 55.9949 | 5.5571 | 2.8437 | 506.2849
15:15 | 18.4167 | 26.4 | 8200 | 8450 | 6.79 | 8.91 |  | 15:13 | 19.1667 | 3980 | 0.31267 | 17.62 | 56.353 | 5.5093 | 2.8591 | 509.4234
15:15 | 18.5 | 26.4 | 8190 | 8450 | 6.79 | 8.91 |  | 15:13 | 19.25 | 3970 | 0.31189 | 17.54 | 56.2385 | 5.4705 | 2.8667 | 510.9848
15:15 | 18.5833 | 26.4 | 8200 | 8450 | 6.79 | 8.91 |  | 15:13 | 19.3333 | 3960 | 0.3111 | 17.53 | 56.3483 | 5.4536 | 2.8743 | 512.5422
15:15 | 18.6667 | 26.4 | 8200 | 8460 | 6.79 | 8.91 |  | 15:13 | 19.4167 | 3950 | 0.31032 | 17.5 | 56.3943 | 5.4305 | 2.8819 | 514.0958
15:15 | 18.75 | 26.4 | 8200 | 8460 | 6.78 | 8.91 |  | 15:13 | 19.5 | 3940 | 0.30953 | 17.46 | 56.4082 | 5.4044 | 2.8894 | 515.6454
15:15 | 18.8333 | 26.4 | 8210 | 8460 | 6.78 | 8.91 |  | 15:13 | 19.5833 | 3930 | 0.30874 | 17.46 | 56.5517 | 5.3907 | 2.8969 | 517.1911
15:15 | 18.9167 | 26.4 | 8200 | 8460 | 6.78 | 8.92 |  | 15:14 | 19.6667 | 3920 | 0.30796 | 17.43 | 56.5986 | 5.3677 | 2.9044 | 518.7328
15:15 | 19 | 26.4 | 8200 | 8460 | 6.78 | 8.92 |  | 15:14 | 19.75 | 3910 | 0.30717 | 17.38 | 56.5806 | 5.3387 | 2.9118 | 520.2706
15:15 | 19.0833 | 26.4 | 8210 | 8460 | 6.78 | 8.92 |  | 15:14 | 19.8333 | 3900 | 0.30639 | 17.36 | 56.6604 | 5.3189 | 2.9192 | 521.8045
15:15 | 19.1667 | 26.4 | 8210 | 8460 | 6.78 | 8.92 |  | 15:14 | 19.9167 | 3890 | 0.3056 | 17.36 | 56.806 | 5.3052 | 2.9266 | 523.3345
15:16 | 19.25 | 26.4 | 8200 | 8450 | 6.78 | 8.92 |  | 15:14 | 20 | 3870 | 0.30403 | 17.36 | 57.0996 | 5.278 | 2.9339 | 524.8586
15:16 | 19.3333 | 26.4 | 8200 | 8470 | 6.78 | 8.92 |  | 15:14 | 20.0833 | 3860 | 0.30324 | 17.33 | 57.1486 | 5.2552 | 2.9412 | 526.3768
15:16 | 19.4167 | 26.4 | 8210 | 8470 | 6.78 | 8.92 |  | 15:14 | 20.1667 | 3850 | 0.30246 | 17.31 | 57.2309 | 5.2356 | 2.9485 | 527.891
15:16 | 19.5 | 26.4 | 8200 | 8460 | 6.77 | 8.92 |  | 15:14 | 20.25 | 3840 | 0.30167 | 17.36 | 57.5457 | 5.237 | 2.9558 | 529.4014
15:16 | 19.5833 | 26.4 | 8200 | 8470 | 6.77 | 8.93 |  | 15:14 | 20.3333 | 3830 | 0.30089 | 17.34 | 57.6295 | 5.2174 | 2.9631 | 530.9078
15:16 | 19.6667 | 26.4 | 8210 | 8480 | 6.77 | 8.93 |  | 15:14 | 20.4167 | 3820 | 0.3001 | 17.25 | 57.4804 | 5.1768 | 2.9703 | 532.4102
15:16 | 19.75 | 26.4 | 8200 | 8470 | 6.77 | 8.93 |  | 15:14 | 20.5 | 3810 | 0.29932 | 17.16 | 57.3306 | 5.1363 | 2.9774 | 533.9088
15:16 | 19.8333 | 26.4 | 8210 | 8480 | 6.77 | 8.93 |  | 15:14 | 20.5833 | 3800 | 0.29853 | 17.2 | 57.6155 | 5.1347 | 2.9846 | 535.4034
15:16 | 19.9167 | 26.4 | 8220 | 8480 | 6.77 | 8.93 |  | 15:14 | 20.6667 | 3790 | 0.29775 | 17.15 | 57.5996 | 5.1063 | 2.9917 | 536.8941
15:16 | 20 | 26.4 | 8210 | 8480 | 6.77 | 8.93 |  | 15:15 | 20.8333 | 3770 | 0.29617 | 17.1 | 57.7363 | 5.0646 | 3.0058 | 539.8637
15:16 | 20.0833 | 26.4 | 8200 | 8480 | 6.77 | 8.93 |  | 15:15 | 20.9167 | 3750 | 0.2946 | 17.08 | 57.9764 | 5.0318 | 3.0128 | 541.3406
15:16 | 20.1667 | 26.4 | 8200 | 8490 | 6.77 | 8.93 |  | 15:15 | 21.0833 | 3730 | 0.29303 | 17.03 | 58.1166 | 4.9903 | 3.0267 | 544.2788
15:17 | 20.25 | 26.4 | 8200 | 8490 | 6.77 | 8.94 |  | 15:15 | 21.1667 | 3720 | 0.29225 | 17.05 | 58.3413 | 4.9828 | 3.0337 | 545.742
15:17 | 20.3333 | 26.4 | 8200 | 8480 | 6.76 | 8.94 |  | 15:15 | 21.25 | 3710 | 0.29146 | 16.97 | 58.224 | 4.9461 | 3.0406 | 547.2013
15:17 | 20.4167 | 26.4 | 8200 | 8480 | 6.76 | 8.94 |  | 15:15 | 21.3333 | 3700 | 0.29067 | 17 | 58.4846 | 4.9415 | 3.0474 | 548.6566
15:17 | 20.5 | 26.4 | 8210 | 8490 | 6.76 | 8.94 |  | 15:15 | 21.4167 | 3690 | 0.28989 | 17.01 | 58.6776 | 4.931 | 3.0543 | 550.108
15:17 | 20.5833 | 26.4 | 8210 | 8490 | 6.76 | 8.94 |  | 15:15 | 21.5 | 3680 | 0.2891 | 16.94 | 58.5949 | 4.8974 | 3.0611 | 551.5555
15:17 | 20.6667 | 26.4 | 8210 | 8490 | 6.76 | 8.94 |  | 15:15 | 21.5833 | 3670 | 0.28832 | 16.93 | 58.7199 | 4.8812 | 3.0679 | 552.9991
15:17 | 20.75 | 26.4 | 8200 | 8500 | 6.76 | 8.94 |  | 15:16 | 21.6667 | 3660 | 0.28753 | 16.89 | 58.7412 | 4.8564 | 3.0747 | 554.4387
15:17 | 20.8333 | 26.4 | 8210 | 8500 | 6.76 | 8.94 |  | 15:16 | 21.75 | 3650 | 0.28675 | 16.88 | 58.8673 | 4.8403 | 3.0814 | 555.8744
15:17 | 20.9167 | 26.4 | 8210 | 8500 | 6.76 | 8.94 |  | 15:16 | 21.8333 | 3640 | 0.28596 | 16.87 | 58.994 | 4.8242 | 3.0881 | 557.3062
15:17 | 21 | 26.4 | 8210 | 8500 | 6.76 | 8.95 |  | 15:16 | 21.9167 | 3630 | 0.28518 | 16.89 | 59.2267 | 4.8166 | 3.0948 | 558.734
15:17 | 21.0833 | 26.4 | 8210 | 8500 | 6.76 | 8.95 |  | 15:16 | 22 | 3620 | 0.28439 | 16.81 | 59.109 | 4.7806 | 3.1015 | 560.1579
15:17 | 21.1667 | 26.4 | 8210 | 8500 | 6.76 | 8.95 |  | 15:16 | 22.0833 | 3610 | 0.2836 | 16.87 | 59.4843 | 4.7844 | 3.1081 | 561.5779
15:18 | 21.25 | 26.4 | 8200 | 8500 | 6.76 | 8.95 |  | 15:16 | 22.1667 | 3600 | 0.28282 | 16.91 | 59.7909 | 4.7825 | 3.1148 | 562.994
15:18 | 21.3333 | 26.4 | 8210 | 8500 | 6.76 | 8.95 |  | 15:16 | 22.25 | 3590 | 0.28203 | 16.83 | 59.6738 | 4.7466 | 3.1214 | 564.4061
15:18 | 21.4167 | 26.4 | 8210 | 8510 | 6.75 | 8.95 |  | 15:16 | 22.3333 | 3580 | 0.28125 | 16.86 | 59.9472 | 4.7418 | 3.128 | 565.8143
15:18 | 21.5 | 26.4 | 8200 | 8500 | 6.75 | 8.95 |  | 15:16 | 22.4167 | 3570 | 0.28046 | 16.78 | 59.8299 | 4.7062 | 3.1345 | 567.2186
15:18 | 21.5833 | 26.4 | 8210 | 8510 | 6.75 | 8.95 |  | 15:16 | 22.5 | 3560 | 0.27968 | 16.77 | 59.9622 | 4.6902 | 3.141 | 568.6189
15:18 | 21.6667 | 26.4 | 8210 | 8500 | 6.75 | 8.95 |  | 15:16 | 22.5833 | 3550 | 0.27889 | 16.71 | 59.9159 | 4.6603 | 3.1475 | 570.0153
15:18 | 21.75 | 26.4 | 8210 | 8520 | 6.75 | 8.95 |  | 15:16 | 22.6667 | 3540 | 0.27811 | 16.7 | 60.0492 | 4.6444 | 3.154 | 571.4078
15:18 | 21.8333 | 26.4 | 8210 | 8510 | 6.75 | 8.96 |  | 15:17 | 22.75 | 3530 | 0.27732 | 16.62 | 59.9309 | 4.6091 | 3.1604 | 572.7964
15:18 | 21.9167 | 26.4 | 8210 | 8510 | 6.75 | 8.96 |  | 15:17 | 22.8333 | 3520 | 0.27653 | 16.59 | 59.9926 | 4.5877 | 3.1668 | 574.181
15:18 | 22 | 26.4 | 8210 | 8530 | 6.75 | 8.96 |  | 15:17 | 22.9167 | 3510 | 0.27575 | 16.58 | 60.1273 | 4.5719 | 3.1732 | 575.5617
15:18 | 22.0833 | 26.4 | 8210 | 8520 | 6.75 | 8.96 |  | 15:17 | 23 | 3500 | 0.27496 | 16.5 | 60.0081 | 4.5369 | 3.1795 | 576.9385
15:18 | 22.1667 | 26.4 | 8210 | 8510 | 6.75 | 8.96 |  | 15:17 | 23.0833 | 3490 | 0.27418 | 16.58 | 60.4719 | 4.5459 | 3.1858 | 578.3113
15:19 | 22.25 | 26.4 | 8210 | 8520 | 6.75 | 8.96 |  | 15:17 | 23.1667 | 3480 | 0.27339 | 16.52 | 60.4262 | 4.5164 | 3.1921 | 579.6803
15:19 | 22.3333 | 26.4 | 8210 | 8530 | 6.75 | 8.96 |  | 15:17 | 23.25 | 3470 | 0.27261 | 16.58 | 60.8204 | 4.5198 | 3.1984 | 581.0453
15:19 | 22.4167 | 26.4 | 8210 | 8520 | 6.75 | 8.96 |  | 15:17 | 23.3333 | 3460 | 0.27182 | 16.49 | 60.6651 | 4.4823 | 3.2046 | 582.4063
15:19 | 22.5 | 26.4 | 8220 | 8520 | 6.74 | 8.96 |  | 15:17 | 23.4167 | 3450 | 0.27103 | 16.43 | 60.6196 | 4.4531 | 3.2108 | 583.7635
15:19 | 22.5833 | 26.4 | 8210 | 8530 | 6.74 | 8.96 |  | 15:17 | 23.5 | 3440 | 0.27025 | 16.41 | 60.7218 | 4.4348 | 3.217 | 585.1167
15:19 | 22.6667 | 26.4 | 8220 | 8530 | 6.74 | 8.97 |  | 15:17 | 23.5833 | 3430 | 0.26946 | 16.34 | 60.639 | 4.403 | 3.2231 | 586.4659
15:19 | 22.75 | 26.4 | 8210 | 8530 | 6.74 | 8.97 |  | 15:18 | 23.6667 | 3420 | 0.26868 | 16.34 | 60.8163 | 4.3902 | 3.2292 | 587.8113
15:19 | 22.8333 | 26.4 | 8210 | 8520 | 6.74 | 8.97 |  | 15:18 | 23.75 | 3410 | 0.26789 | 16.39 | 61.1813 | 4.3908 | 3.2353 | 589.1527
15:19 | 22.9167 | 26.4 | 8210 | 8540 | 6.74 | 8.97 |  | 15:18 | 23.8333 | 3400 | 0.26711 | 16.38 | 61.3238 | 4.3752 | 3.2414 | 590.4902
15:19 | 23 | 26.4 | 8220 | 8530 | 6.74 | 8.97 |  | 15:18 | 23.9167 | 3390 | 0.26632 | 16.29 | 61.1668 | 4.3384 | 3.2475 | 591.8238
15:19 | 23.0833 | 26.4 | 8220 | 8540 | 6.74 | 8.97 |  | 15:18 | 24 | 3380 | 0.26554 | 16.35 | 61.5737 | 4.3415 | 3.2535 | 593.1534
15:19 | 23.1667 | 26.4 | 8220 | 8540 | 6.74 | 8.97 |  | 15:18 | 24.0833 | 3370 | 0.26475 | 16.27 | 61.4543 | 4.3075 | 3.2595 | 594.4791
15:20 | 23.25 | 26.4 | 8220 | 8530 | 6.74 | 8.97 |  | 15:18 | 24.1667 | 3360 | 0.26396 | 16.18 | 61.2962 | 4.2709 | 3.2655 | 595.8009
15:20 | 23.3333 | 26.4 | 8220 | 8540 | 6.74 | 8.97 |  | 15:18 | 24.25 | 3350 | 0.26318 | 16.15 | 61.3652 | 4.2503 | 3.2714 | 597.1188
15:20 | 23.4167 | 26.4 | 8210 | 8550 | 6.74 | 8.97 |  | 15:18 | 24.3333 | 3340 | 0.26239 | 16.15 | 61.5489 | 4.2376 | 3.2773 | 598.4327
15:20 | 23.5 | 26.4 | 8220 | 8550 | 6.74 | 8.98 |  | 15:18 | 24.5 | 3330 | 0.26161 | 16.18 | 61.8484 | 4.2328 | 3.2891 | 601.0527
15:20 | 23.5833 | 26.4 | 8220 | 8540 | 6.74 | 8.98 |  | 15:18 | 24.5833 | 3320 | 0.26082 | 16.15 | 61.9197 | 4.2123 | 3.2949 | 602.3588
15:20 | 23.6667 | 26.4 | 8210 | 8550 | 6.74 | 8.98 |  | 15:18 | 24.6667 | 3310 | 0.26004 | 16.14 | 62.0683 | 4.197 | 3.3008 | 603.6609
15:20 | 23.75 | 26.4 | 8220 | 8550 | 6.73 | 8.98 |  | 15:19 | 24.75 | 3300 | 0.25925 | 16.13 | 62.2178 | 4.1817 | 3.3066 | 604.9591
15:20 | 23.8333 | 26.4 | 8220 | 8540 | 6.73 | 8.98 |  | 15:19 | 24.8333 | 3290 | 0.25846 | 16.07 | 62.1748 | 4.1535 | 3.3124 | 606.2534
15:20 | 23.9167 | 26.4 | 8220 | 8550 | 6.73 | 8.98 |  | 15:19 | 24.9167 | 3280 | 0.25768 | 16.06 | 62.3255 | 4.1383 | 3.3181 | 607.5438
15:20 | 24 | 26.4 | 8210 | 8550 | 6.73 | 8.98 |  | 15:19 | 25 | 3270 | 0.25689 | 16.06 | 62.5161 | 4.1257 | 3.3239 | 608.8302
15:20 | 24.0833 | 26.4 | 8230 | 8550 | 6.73 | 8.98 |  | 15:19 | 25.0833 | 3260 | 0.25611 | 16.01 | 62.5127 | 4.1003 | 3.3296 | 610.1127
15:20 | 24.1667 | 26.4 | 8220 | 8550 | 6.73 | 8.98 |  | 15:19 | 25.1667 | 3250 | 0.25532 | 15.92 | 62.3525 | 4.0647 | 3.3352 | 611.3913
15:21 | 24.25 | 26.4 | 8220 | 8550 | 6.73 | 8.98 |  | 15:19 | 25.25 | 3240 | 0.25454 | 15.95 | 62.6628 | 4.0599 | 3.3409 | 612.666
15:21 | 24.3333 | 26.4 | 8220 | 8570 | 6.73 | 8.98 |  | 15:19 | 25.3333 | 3230 | 0.25375 | 15.89 | 62.6204 | 4.0321 | 3.3465 | 613.9367
15:21 | 24.4167 | 26.4 | 8220 | 8560 | 6.73 | 8.99 |  | 15:19 | 25.4167 | 3230 | 0.25375 | 15.84 | 62.4233 | 4.0194 | 3.3521 | 615.2054
15:21 | 24.5 | 26.4 | 8220 | 8570 | 6.73 | 8.99 |  | 15:19 | 25.5 | 3220 | 0.25297 | 15.85 | 62.6567 | 4.0095 | 3.3577 | 616.4722
15:21 | 24.5833 | 26.4 | 8230 | 8560 | 6.73 | 8.99 |  | 15:19 | 25.5833 | 3210 | 0.25218 | 15.84 | 62.8123 | 3.9945 | 3.3632 | 617.7351
15:21 | 24.6667 | 26.4 | 8230 | 8550 | 6.73 | 8.99 |  | 15:20 | 25.6667 | 3200 | 0.25139 | 15.8 | 62.8494 | 3.972 | 3.3688 | 618.994
15:21 | 24.75 | 26.4 | 8220 | 8560 | 6.73 | 8.99 |  | 15:20 | 25.75 | 3190 | 0.25061 | 15.83 | 63.1662 | 3.9671 | 3.3743 | 620.249
15:21 | 24.8333 | 26.4 | 8230 | 8570 | 6.73 | 8.99 |  | 15:20 | 25.8333 | 3180 | 0.24982 | 15.82 | 63.3248 | 3.9522 | 3.3798 | 621.5001
15:21 | 24.9167 | 26.4 | 8230 | 8560 | 6.73 | 8.99 |  | 15:20 | 25.9167 | 3170 | 0.24904 | 15.83 | 63.5647 | 3.9423 | 3.3853 | 622.7473
15:21 | 25 | 26.4 | 8240 | 8570 | 6.73 | 8.99 |  | 15:20 | 26 | 3170 | 0.24904 | 15.88 | 63.7655 | 3.9547 | 3.3907 | 623.9925
15:21 | 25.0833 | 26.4 | 8230 | 8570 | 6.73 | 8.99 |  | 15:20 | 26.0833 | 3150 | 0.24747 | 15.76 | 63.6854 | 3.9001 | 3.3962 | 625.2337
15:21 | 25.1667 | 26.4 | 8230 | 8580 | 6.73 | 8.99 |  | 15:20 | 26.1667 | 3150 | 0.24747 | 15.76 | 63.6854 | 3.9001 | 3.4016 | 626.4711
15:22 | 25.25 | 26.4 | 8230 | 8570 | 6.73 | 8.99 |  | 15:20 | 26.25 | 3140 | 0.24668 | 15.72 | 63.7261 | 3.8778 | 3.407 | 627.7064
15:22 | 25.3333 | 26.4 | 8220 | 8560 | 6.72 | 9 |  | 15:20 | 26.3333 | 3130 | 0.2459 | 15.69 | 63.8077 | 3.8581 | 3.4124 | 628.9379
15:22 | 25.4167 | 26.4 | 8230 | 8570 | 6.72 | 9 |  | 15:20 | 26.4167 | 3120 | 0.24511 | 15.63 | 63.7674 | 3.8311 | 3.4177 | 630.1654
15:22 | 25.5 | 26.4 | 8230 | 8570 | 6.72 | 9 |  | 15:20 | 26.5 | 3110 | 0.24432 | 15.64 | 64.0134 | 3.8212 | 3.423 | 631.389
15:22 | 25.5833 | 26.4 | 8230 | 8570 | 6.72 | 9 |  | 15:20 | 26.5833 | 3100 | 0.24354 | 15.7 | 64.4662 | 3.8236 | 3.4283 | 632.6086
15:22 | 25.6667 | 26.4 | 8220 | 8570 | 6.72 | 9 |  | 15:21 | 26.75 | 3080 | 0.24197 | 15.56 | 64.3062 | 3.765 | 3.4389 | 635.0361
15:22 | 25.75 | 26.4 | 8230 | 8570 | 6.72 | 9 |  | 15:21 | 26.8333 | 3080 | 0.24197 | 15.56 | 64.3062 | 3.765 | 3.4441 | 636.246
15:22 | 25.8333 | 26.4 | 8220 | 8580 | 6.72 | 9 |  | 15:21 | 26.9167 | 3070 | 0.24118 | 15.58 | 64.5986 | 3.7576 | 3.4493 | 637.4538
15:22 | 25.9167 | 26.4 | 8230 | 8590 | 6.72 | 9 |  | 15:21 | 27 | 3060 | 0.2404 | 15.58 | 64.8097 | 3.7454 | 3.4546 | 638.6578
15:22 | 26 | 26.4 | 8230 | 8580 | 6.72 | 9 |  | 15:21 | 27.0833 | 3050 | 0.23961 | 15.5 | 64.6884 | 3.714 | 3.4597 | 639.8578
15:22 | 26.0833 | 26.4 | 8230 | 8580 | 6.72 | 9 |  | 15:21 | 27.1667 | 3040 | 0.23882 | 15.51 | 64.943 | 3.7042 | 3.4649 | 641.0539
15:22 | 26.1667 | 26.4 | 8230 | 8590 | 6.72 | 9 |  | 15:21 | 27.25 | 3030 | 0.23804 | 15.52 | 65.1994 | 3.6944 | 3.47 | 642.2461
15:23 | 26.25 | 26.4 | 8230 | 8580 | 6.72 | 9 |  | 15:21 | 27.3333 | 3030 | 0.23804 | 15.5 | 65.1153 | 3.6896 | 3.4751 | 643.4362
15:23 | 26.3333 | 26.4 | 8230 | 8590 | 6.72 | 9 |  | 15:21 | 27.4167 | 3020 | 0.23725 | 15.44 | 65.0781 | 3.6632 | 3.4803 | 644.6245
15:23 | 26.4167 | 26.4 | 8230 | 8590 | 6.72 | 9 |  | 15:21 | 27.5833 | 3000 | 0.23568 | 15.4 | 65.3422 | 3.6295 | 3.4904 | 646.9892
15:23 | 26.5 | 26.4 | 8230 | 8580 | 6.72 | 9.01 |  | 15:22 | 27.6667 | 2990 | 0.2349 | 15.33 | 65.2627 | 3.601 | 3.4954 | 648.1656
15:23 | 26.5833 | 26.4 | 8230 | 8590 | 6.72 | 9.01 |  | 15:22 | 27.75 | 2980 | 0.23411 | 15.34 | 65.5244 | 3.5913 | 3.5004 | 649.3381
15:23 | 26.6667 | 26.4 | 8230 | 8590 | 6.72 | 9.01 |  | 15:22 | 27.8333 | 2980 | 0.23411 | 15.28 | 65.2682 | 3.5772 | 3.5054 | 650.5087
15:23 | 26.75 | 26.4 | 8230 | 8600 | 6.72 | 9.01 |  | 15:22 | 27.9167 | 2970 | 0.23333 | 15.26 | 65.4022 | 3.5605 | 3.5103 | 651.6773
15:23 | 26.8333 | 26.4 | 8240 | 8600 | 6.72 | 9.01 |  | 15:22 | 28 | 2960 | 0.23254 | 15.29 | 65.7522 | 3.5555 | 3.5153 | 652.8419
15:23 | 26.9167 | 26.4 | 8240 | 8600 | 6.72 | 9.01 |  | 15:22 | 28.0833 | 2950 | 0.23175 | 15.25 | 65.8025 | 3.5343 | 3.5202 | 654.0027
15:23 | 27 | 26.4 | 8240 | 8600 | 6.72 | 9.01 |  | 15:22 | 28.1667 | 2940 | 0.23097 | 15.23 | 65.9397 | 3.5177 | 3.5251 | 655.1595
15:23 | 27.0833 | 26.4 | 8230 | 8590 | 6.72 | 9.01 |  | 15:22 | 28.25 | 2930 | 0.23018 | 15.25 | 66.2516 | 3.5103 | 3.53 | 656.3124
15:23 | 27.1667 | 26.4 | 8230 | 8600 | 6.72 | 9.01 |  | 15:22 | 28.3333 | 2930 | 0.23018 | 15.21 | 66.0778 | 3.5011 | 3.5348 | 657.4633
15:24 | 27.25 | 26.4 | 8230 | 4530 | 6.72 | 9.01 |  | 15:22 | 28.4167 | 2920 | 0.2294 | 15.18 | 66.1734 | 3.4823 | 3.5397 | 658.6122
15:24 | 27.3333 | 26.4 | 8240 | 26.4 | 6.72 | 9.01 |  | 15:22 | 28.5 | 2910 | 0.22861 | 15.17 | 66.357 | 3.468 | 3.5445 | 659.7572
15:24 | 27.4167 | 26.4 | 8230 | 8610 | 6.72 | 9.01 |  | 15:22 | 28.5833 | 2900 | 0.22783 | 15.18 | 66.6297 | 3.4584 | 3.5493 | 660.8983
15:24 | 27.5 | 26.4 | 8230 | 8620 | 6.72 | 9.01 |  | 15:22 | 28.6667 | 2900 | 0.22783 | 15.14 | 66.4542 | 3.4493 | 3.5541 | 662.0375
15:24 | 27.5833 | 26.4 | 8230 | 8610 | 6.71 | 9.02 |  | 15:23 | 28.75 | 2890 | 0.22704 | 15.13 | 66.6401 | 3.4351 | 3.5589 | 663.1746
15:24 | 27.6667 | 26.4 | 8230 | 8610 | 6.71 | 9.02 |  | 15:23 | 28.8333 | 2880 | 0.22626 | 15.15 | 66.9598 | 3.4278 | 3.5637 | 664.3079
15:24 | 27.75 | 26.4 | 8240 | 8610 | 6.71 | 9.02 |  | 15:23 | 28.9167 | 2870 | 0.22547 | 15.1 | 66.9714 | 3.4046 | 3.5684 | 665.4372
15:24 | 27.8333 | 26.4 | 8240 | 8610 | 6.71 | 9.02 |  | 15:23 | 29 | 2860 | 0.22468 | 15.08 | 67.1165 | 3.3882 | 3.5731 | 666.5626
15:24 | 27.9167 | 26.4 | 8240 | 8620 | 6.71 | 9.02 |  | 15:23 | 29.0833 | 2860 | 0.22468 | 15.06 | 67.0275 | 3.3837 | 3.5778 | 667.686
15:24 | 28 | 26.4 | 8240 | 8600 | 6.71 | 9.02 |  | 15:23 | 29.1667 | 2850 | 0.2239 | 15 | 66.9947 | 3.3585 | 3.5825 | 668.8074
15:24 | 28.0833 | 26.4 | 8240 | 8620 | 6.71 | 9.02 |  | 15:23 | 29.25 | 2840 | 0.22311 | 14.95 | 67.0065 | 3.3355 | 3.5872 | 669.925
15:24 | 28.1667 | 26.4 | 8240 | 8610 | 6.71 | 9.02 |  | 15:23 | 29.3333 | 2830 | 0.22233 | 14.92 | 67.1084 | 3.3171 | 3.5918 | 671.0386
15:25 | 28.25 | 26.4 | 8230 | 8610 | 6.71 | 9.02 |  | 15:23 | 29.4167 | 2820 | 0.22154 | 14.93 | 67.3915 | 3.3076 | 3.5964 | 672.1482
15:25 | 28.3333 | 26.4 | 8240 | 8620 | 6.71 | 9.02 |  | 15:23 | 29.5833 | 2810 | 0.22076 | 14.9 | 67.4954 | 3.2893 | 3.6056 | 674.3597
15:25 | 28.4167 | 26.4 | 8240 | 8610 | 6.71 | 9.02 |  | 15:24 | 29.6667 | 2800 | 0.21997 | 14.88 | 67.6455 | 3.2732 | 3.6101 | 675.4615
15:25 | 28.5 | 26.4 | 8240 | 8620 | 6.71 | 9.02 |  | 15:24 | 29.75 | 2790 | 0.21918 | 14.81 | 67.5686 | 3.2461 | 3.6146 | 676.5594
15:25 | 28.5833 | 26.4 | 8240 | 8620 | 6.71 | 9.02 |  | 15:24 | 29.8333 | 2790 | 0.21918 | 14.82 | 67.6143 | 3.2483 | 3.6191 | 677.6554
15:25 | 28.6667 | 26.4 | 8240 | 8630 | 6.71 | 9.02 |  | 15:24 | 29.9167 | 2780 | 0.2184 | 14.79 | 67.7201 | 3.2301 | 3.6236 | 678.7493
15:25 | 28.75 | 26.4 | 8230 | 8620 | 6.71 | 9.03 |  | 15:24 | 30 | 2770 | 0.21761 | 14.76 | 67.8267 | 3.212 | 3.6281 | 679.8393
15:25 | 28.8333 | 26.4 | 8240 | 8630 | 6.71 | 9.03 |  | 15:24 | 30.0833 | 2760 | 0.21683 | 14.72 | 67.888 | 3.1917 | 3.6326 | 680.9254
15:25 | 28.9167 | 26.4 | 8240 | 8630 | 6.71 | 9.03 |  | 15:24 | 30.1667 | 2760 | 0.21683 | 14.71 | 67.8419 | 3.1895 | 3.637 | 682.0096
15:25 | 29 | 26.4 | 8240 | 8630 | 6.71 | 9.03 |  | 15:24 | 30.25 | 2750 | 0.21604 | 14.69 | 67.996 | 3.1737 | 3.6414 | 683.0918
15:25 | 29.0833 | 26.4 | 8240 | 8640 | 6.71 | 9.03 |  | 15:24 | 30.3333 | 2740 | 0.21526 | 14.7 | 68.2906 | 3.1643 | 3.6458 | 684.17
15:25 | 29.1667 | 26.4 | 8240 | 8630 | 6.71 | 9.03 |  | 15:24 | 30.4167 | 2730 | 0.21447 | 14.66 | 68.3543 | 3.1441 | 3.6502 | 685.2443
15:26 | 29.25 | 26.4 | 8230 | 8630 | 6.71 | 9.03 |  | 15:24 | 30.5 | 2730 | 0.21447 | 14.66 | 68.3543 | 3.1441 | 3.6546 | 686.3167
15:26 | 29.3333 | 26.4 | 8240 | 8620 | 6.71 | 9.03 |  | 15:24 | 30.5833 | 2720 | 0.21369 | 14.71 | 68.8396 | 3.1433 | 3.6589 | 687.3871
15:26 | 29.4167 | 26.4 | 8240 | 8630 | 6.71 | 9.03 |  | 15:24 | 30.6667 | 2710 | 0.2129 | 14.72 | 69.1405 | 3.1339 | 3.6633 | 688.4535
15:26 | 29.5 | 26.4 | 8250 | 8630 | 6.71 | 9.03 |  | 15:25 | 30.75 | 2700 | 0.21211 | 14.61 | 68.878 | 3.099 | 3.6676 | 689.5161
15:26 | 29.5833 | 26.4 | 8240 | 8640 | 6.71 | 9.03 |  | 15:25 | 30.8333 | 2690 | 0.21133 | 14.61 | 69.1341 | 3.0875 | 3.6719 | 690.5747
15:26 | 29.6667 | 26.4 | 8240 | 8630 | 6.71 | 9.03 |  | 15:25 | 30.9167 | 2690 | 0.21133 | 14.62 | 69.1814 | 3.0896 | 3.6762 | 691.6313
15:26 | 29.75 | 26.4 | 8250 | 8640 | 6.71 | 9.03 |  | 15:25 | 31 | 2680 | 0.21054 | 14.61 | 69.392 | 3.076 | 3.6805 | 692.686
15:26 | 29.8333 | 26.4 | 8240 | 8640 | 6.71 | 9.03 |  | 15:25 | 31.0833 | 2670 | 0.20976 | 14.5 | 69.1275 | 3.0415 | 3.6847 | 693.7367
15:26 | 29.9167 | 26.4 | 8250 | 8640 | 6.71 | 9.03 |  | 15:25 | 31.1667 | 2670 | 0.20976 | 14.45 | 68.8892 | 3.031 | 3.689 | 694.7855
15:26 | 30 | 26.4 | 8250 | 8650 | 6.71 | 9.04 |  | 15:25 | 31.25 | 2660 | 0.20897 | 14.49 | 69.3396 | 3.028 | 3.6932 | 695.8324
15:26 | 30.0833 | 26.4 | 8240 | 8640 | 6.71 | 9.04 |  | 15:25 | 31.3333 | 2650 | 0.20819 | 14.48 | 69.5532 | 3.0145 | 3.6974 | 696.8752
15:26 | 30.1667 | 26.4 | 8240 | 8640 | 6.71 | 9.04 |  | 15:25 | 31.4167 | 2640 | 0.2074 | 14.37 | 69.2863 | 2.9803 | 3.7015 | 697.9142
15:27 | 30.25 | 26.4 | 8260 | 8650 | 6.71 | 9.04 |  | 15:25 | 31.5 | 2640 | 0.2074 | 14.37 | 69.2863 | 2.9803 | 3.7057 | 698.9512
15:27 | 30.3333 | 26.4 | 8250 | 8640 | 6.71 | 9.04 |  | 15:25 | 31.5833 | 2630 | 0.20661 | 14.39 | 69.6465 | 2.9732 | 3.7098 | 699.9863
15:27 | 30.4167 | 26.4 | 8250 | 8650 | 6.71 | 9.04 |  | 15:26 | 31.6667 | 2620 | 0.20583 | 14.34 | 69.6694 | 2.9516 | 3.7139 | 701.0174
15:27 | 30.5 | 26.4 | 8250 | 8650 | 6.71 | 9.04 |  | 15:26 | 31.75 | 2620 | 0.20583 | 14.38 | 69.8637 | 2.9598 | 3.718 | 702.0465
15:27 | 30.5833 | 26.4 | 8250 | 8650 | 6.71 | 9.04 |  | 15:26 | 31.8333 | 2610 | 0.20504 | 14.34 | 69.9363 | 2.9403 | 3.7221 | 703.0737
15:27 | 30.6667 | 26.4 | 8260 | 8650 | 6.71 | 9.04 |  | 15:26 | 31.9167 | 2600 | 0.20426 | 14.34 | 70.2053 | 2.9291 | 3.7262 | 704.0969
15:27 | 30.75 | 26.4 | 8250 | 8650 | 6.71 | 9.04 |  | 15:26 | 32 | 2590 | 0.20347 | 14.36 | 70.5747 | 2.9219 | 3.7302 | 705.1163
15:27 | 30.8333 | 26.4 | 8250 | 8650 | 6.71 | 9.04 |  | 15:26 | 32.0833 | 2590 | 0.20347 | 14.36 | 70.5747 | 2.9219 | 3.7343 | 706.1336
15:27 | 30.9167 | 26.4 | 8260 | 8660 | 6.71 | 9.04 |  | 15:26 | 32.1667 | 2580 | 0.20269 | 14.37 | 70.8976 | 2.9126 | 3.7384 | 707.149
15:27 | 31 | 26.4 | 8240 | 8650 | 6.71 | 9.04 |  | 15:26 | 32.25 | 2570 | 0.2019 | 14.31 | 70.8763 | 2.8892 | 3.7424 | 708.1605
15:27 | 31.0833 | 26.4 | 8250 | 8660 | 6.71 | 9.04 |  | 15:26 | 32.3333 | 2560 | 0.20112 | 14.25 | 70.8548 | 2.8659 | 3.7464 | 709.168
15:27 | 31.1667 | 26.4 | 8260 | 8650 | 6.71 | 9.04 |  | 15:26 | 32.4167 | 2560 | 0.20112 | 14.25 | 70.8548 | 2.8659 | 3.7504 | 710.1736
15:28 | 31.25 | 26.4 | 8240 | 8660 | 6.71 | 9.04 |  | 15:26 | 32.5 | 2550 | 0.20033 | 14.17 | 70.7333 | 2.8387 | 3.7543 | 711.1772
15:28 | 31.3333 | 26.4 | 8250 | 8660 | 6.71 | 9.04 |  | 15:26 | 32.5833 | 2540 | 0.19954 | 14.19 | 71.112 | 2.8315 | 3.7583 | 712.1769
15:28 | 31.4167 | 26.4 | 8260 | 8660 | 6.71 | 9.05 |  | 15:26 | 32.6667 | 2540 | 0.19954 | 14.22 | 71.2624 | 2.8375 | 3.7622 | 713.1746
15:28 | 31.5 | 26.4 | 8260 | 8660 | 6.71 | 9.05 |  | 15:27 | 32.75 | 2530 | 0.19876 | 14.15 | 71.1918 | 2.8124 | 3.7661 | 714.1704
15:28 | 31.5833 | 26.4 | 8250 | 8660 | 6.71 | 9.05 |  | 15:27 | 32.8333 | 2530 | 0.19876 | 14.15 | 71.1918 | 2.8124 | 3.77 | 715.1642
15:28 | 31.6667 | 26.4 | 8260 | 8670 | 6.71 | 9.05 |  | 15:27 | 32.9167 | 2520 | 0.19797 | 14.15 | 71.4743 | 2.8013 | 3.7739 | 716.156
15:28 | 31.75 | 26.4 | 8260 | 8660 | 6.71 | 9.05 |  | 15:27 | 33 | 2510 | 0.19719 | 14.13 | 71.6577 | 2.7863 | 3.7778 | 717.1439
15:28 | 31.8333 | 26.4 | 8260 | 8660 | 6.71 | 9.05 |  | 15:27 | 33.0833 | 2500 | 0.1964 | 14.08 | 71.6897 | 2.7653 | 3.7817 | 718.1279
15:28 | 31.9167 | 26.4 | 8260 | 8670 | 6.71 | 9.05 |  | 15:27 | 33.1667 | 2500 | 0.1964 | 14.08 | 71.6897 | 2.7653 | 3.7855 | 719.1099
15:28 | 32 | 26.4 | 8260 | 8660 | 6.71 | 9.05 |  | 15:27 | 33.25 | 2490 | 0.19562 | 14.12 | 72.1821 | 2.7621 | 3.7893 | 720.09
15:28 | 32.0833 | 26.4 | 8260 | 8660 | 6.71 | 9.05 |  | 15:27 | 33.3333 | 2480 | 0.19483 | 14.08 | 72.2679 | 2.7432 | 3.7932 | 721.0661
15:28 | 32.1667 | 26.4 | 8250 | 8670 | 6.71 | 9.05 |  | 15:27 | 33.4167 | 2480 | 0.19483 | 14.08 | 72.2679 | 2.7432 | 3.797 | 722.0402
15:29 | 32.25 | 26.4 | 8260 | 8670 | 6.7 | 9.05 |  | 15:27 | 33.5 | 2470 | 0.19405 | 14.02 | 72.2512 | 2.7205 | 3.8008 | 723.0124
15:29 | 32.3333 | 26.4 | 8260 | 8670 | 6.7 | 9.05 |  | 15:27 | 33.5833 | 2460 | 0.19326 | 13.96 | 72.2345 | 2.6979 | 3.8045 | 723.9807
15:29 | 32.4167 | 26.4 | 8260 | 8680 | 6.7 | 9.05 |  | 15:28 | 33.6667 | 2460 | 0.19326 | 13.95 | 72.1827 | 2.696 | 3.8083 | 724.947
15:29 | 32.5 | 26.4 | 8260 | 8670 | 6.7 | 9.05 |  | 15:28 | 33.75 | 2450 | 0.19247 | 13.91 | 72.2695 | 2.6773 | 3.812 | 725.9113
15:29 | 32.5833 | 26.4 | 8260 | 8670 | 6.7 | 9.05 |  | 15:28 | 33.8333 | 2440 | 0.19169 | 13.91 | 72.5657 | 2.6664 | 3.8157 | 726.8717
15:29 | 32.6667 | 26.4 | 8260 | 8670 | 6.7 | 9.05 |  | 15:28 | 33.9167 | 2440 | 0.19169 | 13.91 | 72.5657 | 2.6664 | 3.8194 | 727.8302
15:29 | 32.75 | 26.4 | 8260 | 8680 | 6.7 | 9.05 |  | 15:28 | 34 | 2430 | 0.1909 | 13.89 | 72.7596 | 2.6516 | 3.8231 | 728.7866
15:29 | 32.8333 | 26.4 | 8260 | 8670 | 6.7 | 9.06 |  | 15:28 | 34.0833 | 2420 | 0.19012 | 13.87 | 72.9551 | 2.6369 | 3.8268 | 729.7392
15:29 | 32.9167 | 26.4 | 8260 | 8680 | 6.7 | 9.06 |  | 15:28 | 34.1667 | 2420 | 0.19012 | 13.88 | 73.0077 | 2.6388 | 3.8305 | 730.6898
15:29 | 33 | 26.4 | 8250 | 8680 | 6.7 | 9.06 |  | 15:28 | 34.25 | 2410 | 0.18933 | 13.9 | 73.4162 | 2.6317 | 3.8341 | 731.6384
15:29 | 33.0833 | 26.4 | 8260 | 8680 | 6.7 | 9.06 |  | 15:28 | 34.3333 | 2410 | 0.18933 | 13.9 | 73.4162 | 2.6317 | 3.8378 | 732.585
15:29 | 33.1667 | 26.4 | 8260 | 8680 | 6.7 | 9.06 |  | 15:28 | 34.4167 | 2400 | 0.18855 | 13.89 | 73.6691 | 2.6189 | 3.8414 | 733.5297
15:30 | 33.25 | 26.4 | 8260 | 8680 | 6.7 | 9.06 |  | 15:28 | 34.5 | 2390 | 0.18776 | 13.77 | 73.3382 | 2.5855 | 3.845 | 734.4705
15:30 | 33.3333 | 26.4 | 8260 | 8680 | 6.71 | 9.06 |  | 15:28 | 34.5833 | 2390 | 0.18776 | 13.77 | 73.3382 | 2.5855 | 3.8486 | 735.4093
15:30 | 33.4167 | 26.4 | 8270 | 8680 | 6.7 | 9.06 |  | 15:28 | 34.6667 | 2380 | 0.18697 | 13.75 | 73.5394 | 2.5709 | 3.8522 | 736.3461
15:30 | 33.5 | 26.4 | 8260 | 8690 | 6.7 | 9.06 |  | 15:29 | 34.75 | 2370 | 0.18619 | 13.7 | 73.5811 | 2.5508 | 3.8558 | 737.279
15:30 | 33.5833 | 26.4 | 8270 | 8680 | 6.71 | 9.06 |  | 15:29 | 34.8333 | 2370 | 0.18619 | 13.69 | 73.5274 | 2.5489 | 3.8593 | 738.21
15:30 | 33.6667 | 26.4 | 8280 | 8690 | 6.7 | 9.06 |  | 15:29 | 34.9167 | 2360 | 0.1854 | 13.72 | 74.0008 | 2.5437 | 3.8628 | 739.139
15:30 | 33.75 | 26.4 | 8270 | 8690 | 6.7 | 9.06 |  | 15:29 | 35 | 2350 | 0.18462 | 13.7 | 74.2074 | 2.5293 | 3.8664 | 740.064
15:30 | 33.8333 | 26.4 | 8260 | 8690 | 6.7 | 9.06 |  | 15:29 | 35.0833 | 2350 | 0.18462 | 13.7 | 74.2074 | 2.5293 | 3.8699 | 740.9871
15:30 | 33.9167 | 26.4 | 8270 | 8690 | 6.7 | 9.06 |  | 15:29 | 35.1667 | 2340 | 0.18383 | 13.66 | 74.3069 | 2.5111 | 3.8734 | 741.9082
15:30 | 34 | 26.4 | 8280 | 8690 | 6.7 | 9.06 |  | 15:29 | 35.25 | 2330 | 0.18305 | 13.63 | 74.4619 | 2.4949 | 3.8769 | 742.8254
15:30 | 34.0833 | 26.4 | 8260 | 8690 | 6.7 | 9.06 |  | 15:29 | 35.3333 | 2330 | 0.18305 | 13.6 | 74.298 | 2.4894 | 3.8803 | 743.7407
15:30 | 34.1667 | 26.4 | 8270 | 8690 | 6.7 | 9.06 |  | 15:29 | 35.4167 | 2320 | 0.18226 | 13.56 | 74.3988 | 2.4715 | 3.8838 | 744.6539
15:31 | 34.25 | 26.4 | 8270 | 8700 | 6.72 | 9.06 |  | 15:29 | 35.5 | 2320 | 0.18226 | 13.58 | 74.5085 | 2.4751 | 3.8872 | 745.5652
15:31 | 34.3333 | 26.4 | 8270 | 8700 | 6.72 | 9.06 |  | 15:29 | 35.5833 | 2310 | 0.18148 | 13.5 | 74.3903 | 2.4499 | 3.8906 | 746.4746
15:31 | 34.4167 | 26.4 | 8280 | 8700 | 6.72 | 9.07 |  | 15:30 | 35.6667 | 2300 | 0.18069 | 13.49 | 74.6584 | 2.4375 | 3.894 | 747.38
15:31 | 34.5 | 26.4 | 8270 | 8700 | 6.72 | 9.07 |  | 15:30 | 35.75 | 2300 | 0.18069 | 13.48 | 74.603 | 2.4357 | 3.8974 | 748.2834
15:31 | 34.5833 | 26.4 | 8270 | 8700 | 6.72 | 9.07 |  | 15:30 | 35.8333 | 2290 | 0.1799 | 13.48 | 74.9288 | 2.4251 | 3.9008 | 749.1849
15:31 | 34.6667 | 26.4 | 8270 | 8700 | 6.72 | 9.07 |  | 15:30 | 35.9167 | 2290 | 0.1799 | 13.5 | 75.04 | 2.4287 | 3.9041 | 750.0845
15:31 | 34.75 | 26.4 | 8280 | 8710 | 6.72 | 9.07 |  | 15:30 | 36 | 2280 | 0.17912 | 13.5 | 75.3691 | 2.4181 | 3.9075 | 750.982
15:31 | 34.8333 | 26.4 | 8280 | 8690 | 6.72 | 9.07 |  | 15:30 | 36.0833 | 2270 | 0.17833 | 13.46 | 75.4768 | 2.4004 | 3.9108 | 751.8756
15:31 | 34.9167 | 26.4 | 8270 | 8700 | 6.72 | 9.07 |  | 15:30 | 36.1667 | 2270 | 0.17833 | 13.47 | 75.5329 | 2.4021 | 3.9142 | 752.7673
15:31 | 35 | 26.4 | 8270 | 8710 | 6.72 | 9.07 |  | 15:30 | 36.25 | 2260 | 0.17755 | 13.5 | 76.0361 | 2.3969 | 3.9175 | 753.657
15:31 | 35.0833 | 26.4 | 8270 | 8700 | 6.72 | 9.07 |  | 15:30 | 36.3333 | 2250 | 0.17676 | 13.47 | 76.2043 | 2.381 | 3.9208 | 754.5428
15:31 | 35.1667 | 26.4 | 8280 | 8700 | 6.72 | 9.07 |  | 15:30 | 36.4167 | 2250 | 0.17676 | 13.45 | 76.0911 | 2.3774 | 3.9241 | 755.4266
15:32 | 35.25 | 26.4 | 8270 | 8710 | 6.72 | 9.07 |  | 15:30 | 36.5 | 2240 | 0.17598 | 13.38 | 76.033 | 2.3546 | 3.9274 | 756.3084
15:32 | 35.3333 | 26.4 | 8280 | 8710 | 6.72 | 9.07 |  | 15:30 | 36.5833 | 2240 | 0.17598 | 13.36 | 75.9194 | 2.351 | 3.9307 | 757.1883
15:32 | 35.4167 | 26.3 | 8280 | 8710 | 6.72 | 9.07 |  | 15:30 | 36.6667 | 2230 | 0.17519 | 13.29 | 75.8603 | 2.3283 | 3.9339 | 758.0662
15:32 | 35.5 | 26.4 | 8280 | 8710 | 6.72 | 9.07 |  | 15:31 | 36.75 | 2230 | 0.17519 | 13.27 | 75.7461 | 2.3248 | 3.9372 | 758.9422
15:32 | 35.5833 | 26.3 | 8280 | 8720 | 6.72 | 9.07 |  | 15:31 | 36.8333 | 2220 | 0.1744 | 13.3 | 76.2593 | 2.3196 | 3.9404 | 759.8162
15:32 | 35.6667 | 26.3 | 8270 | 8720 | 6.72 | 9.07 |  | 15:31 | 36.9167 | 2210 | 0.17362 | 13.27 | 76.4316 | 2.3039 | 3.9436 | 760.6862
15:32 | 35.75 | 26.3 | 8280 | 8710 | 6.72 | 9.07 |  | 15:31 | 37.0833 | 2200 | 0.17283 | 13.24 | 76.6054 | 2.2883 | 3.95 | 762.4185
15:32 | 35.8333 | 26.3 | 8270 | 8720 | 6.72 | 9.07 |  | 15:31 | 37.1667 | 2190 | 0.17205 | 13.19 | 76.6646 | 2.2693 | 3.9532 | 763.2807
15:32 | 35.9167 | 26.3 | 8280 | 8710 | 6.72 | 9.07 |  | 15:31 | 37.25 | 2190 | 0.17205 | 13.16 | 76.4902 | 2.2642 | 3.9563 | 764.1409
15:32 | 36 | 26.3 | 8280 | 8710 | 6.72 | 9.07 |  | 15:31 | 37.3333 | 2180 | 0.17126 | 13.14 | 76.7243 | 2.2504 | 3.9594 | 764.9992
15:32 | 36.0833 | 26.3 | 8270 | 8720 | 6.72 | 9.07 |  | 15:31 | 37.4167 | 2180 | 0.17126 | 13.16 | 76.8411 | 2.2538 | 3.9626 | 765.8555
15:32 | 36.1667 | 26.3 | 8280 | 8720 | 6.72 | 9.08 |  | 15:31 | 37.5 | 2170 | 0.17048 | 13.15 | 77.1366 | 2.2418 | 3.9657 | 766.7099
15:33 | 36.25 | 26.3 | 8280 | 8720 | 6.72 | 9.08 |  | 15:31 | 37.5833 | 2170 | 0.17048 | 13.12 | 76.9606 | 2.2367 | 3.9688 | 767.5623
15:33 | 36.3333 | 26.3 | 8290 | 8720 | 6.72 | 9.08 |  | 15:32 | 37.6667 | 2160 | 0.16969 | 13.14 | 77.4347 | 2.2297 | 3.9719 | 768.4127
15:33 | 36.4167 | 26.3 | 8280 | 8710 | 6.72 | 9.08 |  | 15:32 | 37.75 | 2150 | 0.16891 | 13.11 | 77.6173 | 2.2144 | 3.975 | 769.2592
15:33 | 36.5 | 26.3 | 8280 | 8710 | 6.72 | 9.08 |  | 15:32 | 37.8333 | 2150 | 0.16891 | 13.09 | 77.4989 | 2.211 | 3.9781 | 770.1037
15:33 | 36.5833 | 26.3 | 8280 | 8720 | 6.72 | 9.08 |  | 15:32 | 37.9167 | 2140 | 0.16812 | 13.08 | 77.8016 | 2.199 | 3.9811 | 770.9463
15:33 | 36.6667 | 26.3 | 8280 | 8720 | 6.72 | 9.08 |  | 15:32 | 38 | 2140 | 0.16812 | 13.08 | 77.8016 | 2.199 | 3.9842 | 771.7869
15:33 | 36.75 | 26.3 | 8280 | 8720 | 6.72 | 9.08 |  | 15:32 | 38.0833 | 2130 | 0.16733 | 13.04 | 77.9278 | 2.182 | 3.9872 | 772.6255
15:33 | 36.8333 | 26.3 | 8280 | 8730 | 6.72 | 9.08 |  | 15:32 | 38.1667 | 2130 | 0.16733 | 13.02 | 77.8083 | 2.1787 | 3.9902 | 773.4622
15:33 | 36.9167 | 26.3 | 8280 | 8710 | 6.72 | 9.08 |  | 15:32 | 38.25 | 2120 | 0.16655 | 13.01 | 78.1152 | 2.1668 | 3.9933 | 774.2969
15:33 | 37 | 26.3 | 8280 | 8730 | 6.72 | 9.08 |  | 15:32 | 38.3333 | 2120 | 0.16655 | 13.05 | 78.3554 | 2.1735 | 3.9963 | 775.1296
15:33 | 37.0833 | 26.3 | 8280 | 8740 | 6.72 | 9.08 |  | 15:32 | 38.5 | 2100 | 0.16498 | 12.94 | 78.4349 | 2.1348 | 4.0023 | 776.7873
15:33 | 37.1667 | 26.3 | 8280 | 8730 | 6.72 | 9.08 |  | 15:32 | 38.5833 | 2100 | 0.16498 | 12.95 | 78.4955 | 2.1365 | 4.0052 | 777.6121
15:34 | 37.25 | 26.3 | 8280 | 8730 | 6.72 | 9.08 |  | 15:32 | 38.6667 | 2090 | 0.16419 | 12.91 | 78.6275 | 2.1197 | 4.0082 | 778.4351
15:34 | 37.3333 | 26.3 | 8280 | 8730 | 6.72 | 9.08 |  | 15:33 | 38.75 | 2090 | 0.16419 | 12.9 | 78.5666 | 2.1181 | 4.0111 | 779.256
15:34 | 37.4167 | 26.3 | 8280 | 8730 | 6.72 | 9.08 |  | 15:33 | 38.8333 | 2080 | 0.16341 | 12.94 | 79.1891 | 2.1145 | 4.0141 | 780.075
15:34 | 37.5 | 26.3 | 8280 | 8730 | 6.72 | 9.08 |  | 15:33 | 38.9167 | 2080 | 0.16341 | 12.93 | 79.1279 | 2.1128 | 4.017 | 780.8921
15:34 | 37.5833 | 26.3 | 8280 | 8730 | 6.72 | 9.08 |  | 15:33 | 39 | 2070 | 0.16262 | 12.92 | 79.4486 | 2.1011 | 4.0199 | 781.7071
15:34 | 37.6667 | 26.3 | 8290 | 8730 | 6.72 | 9.08 |  | 15:33 | 39.0833 | 2070 | 0.16262 | 12.9 | 79.3257 | 2.0978 | 4.0228 | 782.5202
15:34 | 37.75 | 26.3 | 8290 | 8730 | 6.72 | 9.08 |  | 15:33 | 39.1667 | 2060 | 0.16184 | 12.89 | 79.6489 | 2.0861 | 4.0257 | 783.3314
15:34 | 37.8333 | 26.3 | 8280 | 8730 | 6.72 | 9.08 |  | 15:33 | 39.25 | 2060 | 0.16184 | 12.86 | 79.4636 | 2.0812 | 4.0286 | 784.1405
15:34 | 37.9167 | 26.3 | 8290 | 8720 | 6.72 | 9.08 |  | 15:33 | 39.3333 | 2050 | 0.16105 | 12.83 | 79.6649 | 2.0663 | 4.0315 | 784.9478
15:34 | 38 | 26.3 | 8290 | 8730 | 6.72 | 9.08 |  | 15:33 | 39.4167 | 2040 | 0.16026 | 12.8 | 79.8682 | 2.0514 | 4.0344 | 785.751
15:34 | 38.0833 | 26.3 | 8280 | 8740 | 6.72 | 9.09 |  | 15:33 | 39.5 | 2040 | 0.16026 | 12.79 | 79.8058 | 2.0498 | 4.0372 | 786.5524
15:34 | 38.1667 | 26.3 | 8290 | 8740 | 6.72 | 9.09 |  | 15:33 | 39.5833 | 2030 | 0.15948 | 12.74 | 79.8854 | 2.0318 | 4.0401 | 787.3517
15:35 | 38.25 | 26.3 | 8290 | 8730 | 6.72 | 9.09 |  | 15:34 | 39.6667 | 2030 | 0.15948 | 12.73 | 79.8227 | 2.0302 | 4.0429 | 788.1491
15:35 | 38.3333 | 26.3 | 8300 | 8750 | 6.72 | 9.09 |  | 15:34 | 39.75 | 2020 | 0.15869 | 12.74 | 80.2809 | 2.0217 | 4.0457 | 788.9445
15:35 | 38.4167 | 26.3 | 8290 | 8740 | 6.72 | 9.09 |  | 15:34 | 39.8333 | 2020 | 0.15869 | 12.72 | 80.1549 | 2.0186 | 4.0485 | 789.738
15:35 | 38.5 | 26.3 | 8290 | 8740 | 6.72 | 9.09 |  | 15:34 | 39.9167 | 2010 | 0.15791 | 12.7 | 80.427 | 2.0054 | 4.0513 | 790.5295
15:35 | 38.5833 | 26.3 | 8300 | 8740 | 6.72 | 9.09 |  | 15:34 | 40 | 2010 | 0.15791 | 12.71 | 80.4903 | 2.007 | 4.0541 | 791.319
15:35 | 38.6667 | 26.3 | 8290 | 8750 | 6.72 | 9.09 |  | 15:34 | 40.0833 | 2000 | 0.15712 | 12.67 | 80.6382 | 1.9907 | 4.0569 | 792.1066
15:35 | 38.75 | 26.3 | 8290 | 8750 | 6.72 | 9.09 |  | 15:34 | 40.1667 | 1997 | 0.15689 | 12.67 | 80.7594 | 1.9877 | 4.0596 | 792.8916
15:35 | 38.8333 | 26.3 | 8290 | 8750 | 6.72 | 9.09 |  | 15:34 | 40.25 | 1992 | 0.15649 | 12.66 | 80.8982 | 1.9812 | 4.0624 | 793.6751
15:35 | 38.9167 | 26.3 | 8290 | 8760 | 6.72 | 9.09 |  | 15:34 | 40.3333 | 1987 | 0.1561 | 12.68 | 81.2299 | 1.9794 | 4.0651 | 794.4566
15:35 | 39 | 26.3 | 8290 | 8740 | 6.72 | 9.09 |  | 15:34 | 40.4167 | 1981 | 0.15563 | 12.66 | 81.3474 | 1.9703 | 4.0679 | 795.2359
15:35 | 39.0833 | 26.3 | 8300 | 8750 | 6.72 | 9.09 |  | 15:34 | 40.5 | 1977 | 0.15531 | 12.69 | 81.7051 | 1.9709 | 4.0706 | 796.0132
15:35 | 39.1667 | 26.3 | 8300 | 8740 | 6.72 | 9.09 |  | 15:34 | 40.5833 | 1971 | 0.15484 | 12.66 | 81.7601 | 1.9603 | 4.0733 | 796.7886
15:36 | 39.25 | 26.3 | 8300 | 8750 | 6.72 | 9.09 |  | 15:34 | 40.6667 | 1966 | 0.15445 | 12.63 | 81.7738 | 1.9507 | 4.0761 | 797.5619
15:36 | 39.3333 | 26.3 | 8290 | 8750 | 6.72 | 9.09 |  | 15:35 | 40.75 | 1961 | 0.15406 | 12.62 | 81.9174 | 1.9442 | 4.0788 | 798.3331
15:36 | 39.4167 | 26.3 | 8300 | 8750 | 6.72 | 9.09 |  | 15:35 | 40.8333 | 1956 | 0.15366 | 12.65 | 82.322 | 1.9439 | 4.0815 | 799.1024
15:36 | 39.5 | 26.3 | 8310 | 8750 | 6.72 | 9.09 |  | 15:35 | 40.9167 | 1951 | 0.15327 | 12.57 | 82.011 | 1.9266 | 4.0841 | 799.8698
15:36 | 39.5833 | 26.3 | 8290 | 8750 | 6.72 | 9.09 |  | 15:35 | 41 | 1945 | 0.1528 | 12.56 | 82.1986 | 1.9192 | 4.0868 | 800.635
15:36 | 39.6667 | 26.3 | 8300 | 8750 | 6.72 | 9.09 |  | 15:35 | 41.0833 | 1941 | 0.15249 | 12.55 | 82.3024 | 1.9137 | 4.0895 | 801.3982
15:36 | 39.75 | 26.3 | 8290 | 8750 | 6.72 | 9.09 |  | 15:35 | 41.1667 | 1936 | 0.15209 | 12.54 | 82.4492 | 1.9073 | 4.0921 | 802.1596
15:36 | 39.8333 | 26.3 | 8300 | 8750 | 6.72 | 9.09 |  | 15:35 | 41.25 | 1931 | 0.1517 | 12.52 | 82.5309 | 1.8993 | 4.0948 | 802.9191
15:36 | 39.9167 | 26.3 | 8290 | 8750 | 6.72 | 9.09 |  | 15:35 | 41.3333 | 1926 | 0.15131 | 12.5 | 82.6129 | 1.8914 | 4.0974 | 803.6766
15:36 | 40 | 26.3 | 8300 | 8760 | 6.72 | 9.09 |  | 15:35 | 41.4167 | 1920 | 0.15084 | 12.48 | 82.7385 | 1.8824 | 4.1 | 804.432
15:36 | 40.0833 | 26.3 | 8300 | 8750 | 6.72 | 9.09 |  | 15:35 | 41.5 | 1916 | 0.15052 | 12.48 | 82.9112 | 1.8785 | 4.1026 | 805.1854
15:36 | 40.1667 | 26.3 | 8300 | 8760 | 6.72 | 9.09 |  | 15:35 | 41.5833 | 1911 | 0.15013 | 12.46 | 82.9949 | 1.8706 | 4.1052 | 805.937
15:37 | 40.25 | 26.3 | 8300 | 8760 | 6.72 | 9.1 |  | 15:36 | 41.6667 | 1906 | 0.14974 | 12.48 | 83.3462 | 1.8687 | 4.1078 | 806.6867
15:37 | 40.3333 | 26.3 | 8300 | 8770 | 6.72 | 9.1 |  | 15:36 | 41.75 | 1901 | 0.14934 | 12.44 | 83.2976 | 1.8578 | 4.1104 | 807.4344
15:37 | 40.4167 | 26.3 | 8320 | 8750 | 6.72 | 9.1 |  | 15:36 | 41.8333 | 1896 | 0.14895 | 12.43 | 83.4501 | 1.8515 | 4.113 | 808.1801
15:37 | 40.5 | 26.3 | 8300 | 8760 | 6.72 | 9.1 |  | 15:36 | 41.9167 | 1891 | 0.14856 | 12.45 | 83.8054 | 1.8496 | 4.1156 | 808.9239
15:37 | 40.5833 | 26.3 | 8300 | 8760 | 6.72 | 9.1 |  | 15:36 | 42 | 1886 | 0.14817 | 12.38 | 83.5552 | 1.8343 | 4.1181 | 809.6657
15:37 | 40.6667 | 26.3 | 8320 | 8750 | 6.72 | 9.1 |  | 15:36 | 42.0833 | 1881 | 0.14777 | 12.38 | 83.7773 | 1.8294 | 4.1207 | 810.4056
15:37 | 40.75 | 26.3 | 8300 | 8770 | 6.72 | 9.1 |  | 15:36 | 42.1667 | 1876 | 0.14738 | 12.35 | 83.797 | 1.8201 | 4.1232 | 811.1435
15:37 | 40.8333 | 26.3 | 8300 | 8760 | 6.72 | 9.1 |  | 15:36 | 42.25 | 1871 | 0.14699 | 12.35 | 84.0209 | 1.8153 | 4.1257 | 811.8794
15:37 | 40.9167 | 26.3 | 8300 | 8760 | 6.72 | 9.1 |  | 15:36 | 42.3333 | 1867 | 0.14667 | 12.33 | 84.0646 | 1.8085 | 4.1283 | 812.6135
15:37 | 41 | 26.3 | 8310 | 8760 | 6.72 | 9.1 |  | 15:36 | 42.4167 | 1862 | 0.14628 | 12.31 | 84.1536 | 1.8007 | 4.1308 | 813.3459
15:37 | 41.0833 | 26.3 | 8300 | 8770 | 6.72 | 9.1 |  | 15:36 | 42.5 | 1857 | 0.14589 | 12.29 | 84.2431 | 1.793 | 4.1333 | 814.0763
15:37 | 41.1667 | 26.3 | 8310 | 8770 | 6.72 | 9.1 |  | 15:36 | 42.5833 | 1853 | 0.14557 | 12.26 | 84.2189 | 1.7847 | 4.1357 | 814.805
15:38 | 41.25 | 26.3 | 8310 | 8760 | 6.72 | 9.1 |  | 15:36 | 42.6667 | 1848 | 0.14518 | 12.23 | 84.2401 | 1.7756 | 4.1382 | 815.5319
15:38 | 41.3333 | 26.3 | 8320 | 8780 | 6.72 | 9.1 |  | 15:37 | 42.8333 | 1839 | 0.14447 | 12.2 | 84.4447 | 1.7626 | 4.1431 | 816.9801
15:38 | 41.4167 | 26.3 | 8310 | 8770 | 6.72 | 9.1 |  | 15:37 | 42.9167 | 1834 | 0.14408 | 12.22 | 84.8137 | 1.7607 | 4.1456 | 817.7015
15:38 | 41.5 | 26.3 | 8290 | 8770 | 6.72 | 9.1 |  | 15:37 | 43 | 1830 | 0.14377 | 12.22 | 84.9991 | 1.7568 | 4.148 | 818.4211
15:38 | 41.5833 | 26.3 | 8300 | 8780 | 6.72 | 9.1 |  | 15:37 | 43.0833 | 1825 | 0.14337 | 12.21 | 85.1622 | 1.7506 | 4.1505 | 819.139
15:38 | 41.6667 | 26.3 | 8310 | 8770 | 6.72 | 9.1 |  | 15:37 | 43.1667 | 1820 | 0.14298 | 12.21 | 85.3962 | 1.7458 | 4.1529 | 819.8549
15:38 | 41.75 | 26.3 | 8330 | 8780 | 6.72 | 9.1 |  | 15:37 | 43.25 | 1815 | 0.14259 | 12.25 | 85.912 | 1.7467 | 4.1553 | 820.5688
15:38 | 41.8333 | 26.3 | 8310 | 8780 | 6.72 | 9.1 |  | 15:37 | 43.3333 | 1811 | 0.14227 | 12.22 | 85.8909 | 1.7386 | 4.1577 | 821.2809
15:38 | 41.9167 | 26.3 | 8310 | 8790 | 6.72 | 9.1 |  | 15:37 | 43.4167 | 1806 | 0.14188 | 12.21 | 86.0582 | 1.7324 | 4.1601 | 821.9913
15:38 | 42 | 26.3 | 8300 | 8780 | 6.72 | 9.1 |  | 15:37 | 43.5 | 1801 | 0.14149 | 12.18 | 86.0851 | 1.7233 | 4.1625 | 822.6997
15:38 | 42.0833 | 26.3 | 8320 | 8780 | 6.72 | 9.1 |  | 15:37 | 43.5833 | 1797 | 0.14117 | 12.16 | 86.135 | 1.7167 | 4.1649 | 823.4064
15:38 | 42.1667 | 26.3 | 8300 | 8780 | 6.72 | 9.1 |  | 15:38 | 43.6667 | 1792 | 0.14078 | 12.15 | 86.3043 | 1.7105 | 4.1673 | 824.1113
15:39 | 42.25 | 26.3 | 8320 | 8790 | 6.72 | 9.1 |  | 15:38 | 43.75 | 1788 | 0.14047 | 12.08 | 85.9991 | 1.6968 | 4.1697 | 824.8144
15:39 | 42.3333 | 26.3 | 8310 | 8790 | 6.72 | 9.1 |  | 15:38 | 43.8333 | 1783 | 0.14007 | 12.07 | 86.1688 | 1.6907 | 4.172 | 825.5158
15:39 | 42.4167 | 26.3 | 8320 | 8780 | 6.72 | 9.1 |  | 15:38 | 43.9167 | 1778 | 0.13968 | 12.08 | 86.4827 | 1.6873 | 4.1744 | 826.2151
15:39 | 42.5 | 26.3 | 8310 | 8780 | 6.72 | 9.1 |  | 15:38 | 44 | 1774 | 0.13937 | 12.04 | 86.3907 | 1.678 | 4.1767 | 826.9128
15:39 | 42.5833 | 26.3 | 8320 | 8780 | 6.72 | 9.11 |  | 15:38 | 44.0833 | 1770 | 0.13905 | 12.09 | 86.9455 | 1.6811 | 4.179 | 827.6088
15:39 | 42.6667 | 26.3 | 8320 | 8780 | 6.72 | 9.11 |  | 15:38 | 44.1667 | 1765 | 0.13866 | 12.05 | 86.9034 | 1.6709 | 4.1814 | 828.3031
15:39 | 42.75 | 26.3 | 8320 | 8780 | 6.72 | 9.11 |  | 15:38 | 44.25 | 1761 | 0.13835 | 12 | 86.7394 | 1.6601 | 4.1837 | 828.9956
15:39 | 42.8333 | 26.3 | 8320 | 8800 | 6.72 | 9.11 |  | 15:38 | 44.3333 | 1756 | 0.13795 | 12.03 | 87.2038 | 1.6596 | 4.186 | 829.6863
15:39 | 42.9167 | 26.3 | 8320 | 8780 | 6.72 | 9.11 |  | 15:38 | 44.4167 | 1751 | 0.13756 | 12 | 87.2347 | 1.6507 | 4.1883 | 830.3751
15:39 | 43 | 26.3 | 8320 | 8790 | 6.72 | 9.11 |  | 15:38 | 44.5 | 1747 | 0.13725 | 11.93 | 86.9244 | 1.6373 | 4.1906 | 831.0621
15:39 | 43.0833 | 26.3 | 8320 | 8780 | 6.72 | 9.11 |  | 15:38 | 44.5833 | 1743 | 0.13693 | 11.97 | 87.416 | 1.6391 | 4.1928 | 831.7476
15:39 | 43.1667 | 26.3 | 8330 | 8780 | 6.72 | 9.11 |  | 15:39 | 44.6667 | 1739 | 0.13662 | 11.97 | 87.6171 | 1.6353 | 4.1951 | 832.4315
15:40 | 43.25 | 26.3 | 8320 | 8790 | 6.73 | 9.11 |  | 15:39 | 44.75 | 1734 | 0.13622 | 11.94 | 87.6495 | 1.6265 | 4.1974 | 833.1136
15:40 | 43.3333 | 26.3 | 8320 | 8790 | 6.73 | 9.11 |  | 15:39 | 44.8333 | 1730 | 0.13591 | 11.94 | 87.8522 | 1.6228 | 4.1996 | 833.7939
15:40 | 43.4167 | 26.3 | 8320 | 8800 | 6.73 | 9.11 |  | 15:39 | 44.9167 | 1726 | 0.1356 | 11.99 | 88.4245 | 1.6258 | 4.2019 | 834.4727
15:40 | 43.5 | 26.3 | 8320 | 8790 | 6.73 | 9.11 |  | 15:39 | 45 | 1721 | 0.1352 | 11.94 | 88.3116 | 1.6143 | 4.2041 | 835.1497
15:40 | 43.5833 | 26.3 | 8330 | 8790 | 6.73 | 9.11 |  | 15:39 | 45.0833 | 1717 | 0.13489 | 11.92 | 88.3691 | 1.6079 | 4.2064 | 835.8249
15:40 | 43.6667 | 26.3 | 8330 | 8790 | 6.73 | 9.11 |  | 15:39 | 45.1667 | 1712 | 0.1345 | 11.9 | 88.4784 | 1.6005 | 4.2086 | 836.4984
15:40 | 43.75 | 26.3 | 8330 | 8790 | 6.73 | 9.11 |  | 15:39 | 45.25 | 1708 | 0.13418 | 11.87 | 88.4621 | 1.5927 | 4.2108 | 837.17
15:40 | 43.8333 | 26.3 | 8330 | 8800 | 6.73 | 9.11 |  | 15:39 | 45.3333 | 1704 | 0.13387 | 11.86 | 88.595 | 1.5877 | 4.213 | 837.8402
15:40 | 43.9167 | 26.3 | 8320 | 8790 | 6.73 | 9.11 |  | 15:39 | 45.4167 | 1700 | 0.13355 | 11.85 | 88.7286 | 1.5826 | 4.2152 | 838.5087
15:40 | 44 | 26.3 | 8320 | 8790 | 6.73 | 9.11 |  | 15:39 | 45.5 | 1695 | 0.13316 | 11.82 | 88.7651 | 1.574 | 4.2174 | 839.1755
15:40 | 44.0833 | 26.3 | 8330 | 8800 | 6.73 | 9.11 |  | 15:39 | 45.5833 | 1691 | 0.13285 | 11.81 | 88.8998 | 1.5689 | 4.2196 | 839.8405
15:40 | 44.1667 | 26.3 | 8330 | 8790 | 6.73 | 9.11 |  | 15:39 | 45.6667 | 1687 | 0.13253 | 11.82 | 89.186 | 1.5665 | 4.2218 | 840.504
15:41 | 44.25 | 26.3 | 8330 | 8790 | 6.73 | 9.11 |  | 15:40 | 45.75 | 1682 | 0.13214 | 11.79 | 89.2241 | 1.5579 | 4.224 | 841.1656
15:41 | 44.3333 | 26.3 | 8320 | 8810 | 6.73 | 9.11 |  | 15:40 | 45.8333 | 1678 | 0.13182 | 11.82 | 89.6644 | 1.5582 | 4.2261 | 841.8256
15:41 | 44.4167 | 26.3 | 8330 | 8800 | 6.73 | 9.11 |  | 15:40 | 45.9167 | 1674 | 0.13151 | 11.82 | 89.8786 | 1.5545 | 4.2283 | 842.4839
15:41 | 44.5 | 26.3 | 8330 | 8790 | 6.73 | 9.11 |  | 15:40 | 46 | 1670 | 0.1312 | 11.8 | 89.9414 | 1.5481 | 4.2304 | 843.1407
15:41 | 44.5833 | 26.3 | 8330 | 8810 | 6.73 | 9.11 |  | 15:40 | 46.0833 | 1666 | 0.13088 | 11.79 | 90.081 | 1.5431 | 4.2326 | 843.7959
15:41 | 44.6667 | 26.3 | 8330 | 8800 | 6.73 | 9.11 |  | 15:40 | 46.1667 | 1662 | 0.13057 | 11.79 | 90.2978 | 1.5394 | 4.2347 | 844.4495
15:41 | 44.75 | 26.3 | 8340 | 8810 | 6.73 | 9.11 |  | 15:40 | 46.25 | 1658 | 0.13025 | 11.77 | 90.3621 | 1.5331 | 4.2369 | 845.1015
15:41 | 44.8333 | 26.3 | 8320 | 8800 | 6.73 | 9.11 |  | 15:40 | 46.3333 | 1654 | 0.12994 | 11.75 | 90.4267 | 1.5268 | 4.239 | 845.752
15:41 | 44.9167 | 26.3 | 8330 | 8800 | 6.73 | 9.11 |  | 15:40 | 46.4167 | 1649 | 0.12955 | 11.75 | 90.7009 | 1.5222 | 4.2411 | 846.4007
15:41 | 45 | 26.3 | 8330 | 8810 | 6.73 | 9.11 |  | 15:40 | 46.5 | 1645 | 0.12923 | 11.68 | 90.3798 | 1.5094 | 4.2432 | 847.0477
15:41 | 45.0833 | 26.3 | 8330 | 8810 | 6.73 | 9.11 |  | 15:40 | 46.5833 | 1641 | 0.12892 | 11.66 | 90.4449 | 1.5032 | 4.2453 | 847.6931
15:41 | 45.1667 | 26.3 | 8330 | 8800 | 6.73 | 9.11 |  | 15:41 | 46.6667 | 1637 | 0.1286 | 11.69 | 90.8992 | 1.5034 | 4.2474 | 848.3369
15:42 | 45.25 | 26.3 | 8340 | 8810 | 6.73 | 9.12 |  | 15:41 | 46.75 | 1633 | 0.12829 | 11.66 | 90.888 | 1.4959 | 4.2495 | 848.9791
15:42 | 45.3333 | 26.3 | 8330 | 8810 | 6.73 | 9.12 |  | 15:41 | 46.8333 | 1629 | 0.12798 | 11.67 | 91.1893 | 1.4935 | 4.2515 | 849.6198
15:42 | 45.4167 | 26.3 | 8330 | 8810 | 6.73 | 9.12 |  | 15:41 | 46.9167 | 1625 | 0.12766 | 11.66 | 91.3355 | 1.4885 | 4.2536 | 850.2589
15:42 | 45.5 | 26.3 | 8320 | 8810 | 6.73 | 9.12 |  | 15:41 | 47 | 1621 | 0.12735 | 11.63 | 91.3253 | 1.481 | 4.2557 | 850.8964
15:42 | 45.5833 | 26.3 | 8330 | 8810 | 6.73 | 9.12 |  | 15:41 | 47.0833 | 1617 | 0.12703 | 11.6 | 91.315 | 1.4736 | 4.2577 | 851.5323
15:42 | 45.6667 | 26.3 | 8330 | 8810 | 6.73 | 9.12 |  | 15:41 | 47.1667 | 1613 | 0.12672 | 11.64 | 91.8571 | 1.475 | 4.2598 | 852.1667
15:42 | 45.75 | 26.3 | 8340 | 8820 | 6.73 | 9.12 |  | 15:41 | 47.25 | 1609 | 0.1264 | 11.6 | 91.769 | 1.4663 | 4.2618 | 852.7995
15:42 | 45.8333 | 26.3 | 8330 | 8810 | 6.73 | 9.12 |  | 15:41 | 47.3333 | 1605 | 0.12609 | 11.65 | 92.3943 | 1.4689 | 4.2639 | 853.4307
15:42 | 45.9167 | 26.3 | 8340 | 8810 | 6.73 | 9.12 |  | 15:41 | 47.4167 | 1601 | 0.12578 | 11.62 | 92.3866 | 1.4615 | 4.2659 | 854.0604
15:42 | 46 | 26.3 | 8340 | 8810 | 6.73 | 9.12 |  | 15:41 | 47.5 | 1597 | 0.12546 | 11.58 | 92.2992 | 1.4528 | 4.2679 | 854.6885
15:42 | 46.0833 | 26.3 | 8330 | 8810 | 6.73 | 9.12 |  | 15:41 | 47.5833 | 1593 | 0.12515 | 11.57 | 92.4511 | 1.448 | 4.2699 | 855.315
15:42 | 46.1667 | 26.3 | 8340 | 8820 | 6.73 | 9.12 |  | 15:41 | 47.6667 | 1589 | 0.12483 | 11.56 | 92.6037 | 1.4431 | 4.2719 | 855.94
15:43 | 46.25 | 26.3 | 8340 | 8820 | 6.73 | 9.12 |  | 15:42 | 47.75 | 1585 | 0.12452 | 11.57 | 92.9177 | 1.4407 | 4.2739 | 856.5634
15:43 | 46.3333 | 26.3 | 8340 | 8820 | 6.73 | 9.12 |  | 15:42 | 47.8333 | 1581 | 0.1242 | 11.5 | 92.5892 | 1.4284 | 4.2759 | 857.1852
15:43 | 46.4167 | 26.3 | 8340 | 8820 | 6.73 | 9.12 |  | 15:42 | 47.9167 | 1577 | 0.12389 | 11.5 | 92.824 | 1.4247 | 4.2779 | 857.8054
15:43 | 46.5 | 26.3 | 8340 | 8830 | 6.73 | 9.12 |  | 15:42 | 48 | 1574 | 0.12365 | 11.5 | 93.001 | 1.422 | 4.2799 | 858.4243
15:43 | 46.5833 | 26.3 | 8340 | 8820 | 6.73 | 9.12 |  | 15:42 | 48.0833 | 1569 | 0.12326 | 11.46 | 92.9728 | 1.4126 | 4.2819 | 859.0416
15:43 | 46.6667 | 26.3 | 8340 | 8820 | 6.73 | 9.12 |  | 15:42 | 48.1667 | 1566 | 0.12303 | 11.48 | 93.3135 | 1.4123 | 4.2838 | 859.6573
15:43 | 46.75 | 26.3 | 8350 | 8830 | 6.73 | 9.12 |  | 15:42 | 48.25 | 1562 | 0.12271 | 11.5 | 93.7154 | 1.4112 | 4.2858 | 860.2716
15:43 | 46.8333 | 26.3 | 8330 | 8810 | 6.73 | 9.12 |  | 15:42 | 48.3333 | 1558 | 0.1224 | 11.49 | 93.8743 | 1.4063 | 4.2877 | 860.8844
15:43 | 46.9167 | 26.3 | 8350 | 8820 | 6.73 | 9.12 |  | 15:42 | 48.4167 | 1554 | 0.12208 | 11.47 | 93.9521 | 1.4003 | 4.2897 | 861.4956
15:43 | 47 | 26.3 | 8350 | 8820 | 6.73 | 9.12 |  | 15:42 | 48.5 | 1551 | 0.12185 | 11.43 | 93.8056 | 1.3927 | 4.2916 | 862.1054
15:43 | 47.0833 | 26.3 | 8350 | 8840 | 6.73 | 9.12 |  | 15:42 | 48.5833 | 1547 | 0.12153 | 11.45 | 94.2127 | 1.3916 | 4.2936 | 862.7139
15:43 | 47.1667 | 26.3 | 8340 | 8830 | 6.73 | 9.12 |  | 15:43 | 48.6667 | 1543 | 0.12122 | 11.4 | 94.0445 | 1.3819 | 4.2955 | 863.3208
15:44 | 47.25 | 26.3 | 8340 | 8820 | 6.73 | 9.12 |  | 15:43 | 48.75 | 1539 | 0.12091 | 11.39 | 94.2062 | 1.3771 | 4.2974 | 863.9261
15:44 | 47.3333 | 26.3 | 8350 | 8820 | 6.73 | 9.12 |  | 15:43 | 48.8333 | 1536 | 0.12067 | 11.41 | 94.5559 | 1.3768 | 4.2993 | 864.53
15:44 | 47.4167 | 26.3 | 8360 | 8830 | 6.73 | 9.12 |  | 15:43 | 48.9167 | 1532 | 0.12036 | 11.36 | 94.3874 | 1.3672 | 4.3012 | 865.1326
15:44 | 47.5 | 26.3 | 8350 | 8830 | 6.73 | 9.12 |  | 15:43 | 49 | 1528 | 0.12004 | 11.36 | 94.6345 | 1.3637 | 4.3031 | 865.7336
15:44 | 47.5833 | 26.3 | 8360 | 8820 | 6.73 | 9.12 |  | 15:43 | 49.0833 | 1524 | 0.11973 | 11.36 | 94.8828 | 1.3601 | 4.305 | 866.333
15:44 | 47.6667 | 26.3 | 8350 | 8820 | 6.74 | 9.12 |  | 15:43 | 49.1667 | 1521 | 0.11949 | 11.32 | 94.7352 | 1.3526 | 4.3069 | 866.931
15:44 | 47.75 | 26.3 | 8350 | 8830 | 6.74 | 9.12 |  | 15:43 | 49.25 | 1517 | 0.11918 | 11.34 | 95.1528 | 1.3515 | 4.3088 | 867.5277
15:44 | 47.8333 | 26.3 | 8350 | 8830 | 6.74 | 9.12 |  | 15:43 | 49.3333 | 1513 | 0.11886 | 11.34 | 95.4044 | 1.3479 | 4.3106 | 868.1228
15:44 | 47.9167 | 26.3 | 8340 | 8840 | 6.74 | 9.12 |  | 15:43 | 49.4167 | 1510 | 0.11863 | 11.33 | 95.5096 | 1.344 | 4.3125 | 868.7165
15:44 | 48 | 26.3 | 8360 | 8820 | 6.74 | 9.12 |  | 15:43 | 49.5 | 1506 | 0.11831 | 11.3 | 95.5098 | 1.3369 | 4.3144 | 869.3089
15:44 | 48.0833 | 26.3 | 8350 | 8830 | 6.74 | 9.12 |  | 15:43 | 49.5833 | 1502 | 0.118 | 11.29 | 95.6794 | 1.3322 | 4.3162 | 869.8996
15:44 | 48.1667 | 26.3 | 8350 | 8830 | 6.74 | 9.12 |  | 15:43 | 49.6667 | 1499 | 0.11776 | 11.27 | 95.701 | 1.3272 | 4.3181 | 870.489
15:45 | 48.25 | 26.3 | 8350 | 8830 | 6.74 | 9.12 |  | 15:44 | 49.75 | 1495 | 0.11745 | 11.23 | 95.6165 | 1.3189 | 4.3199 | 871.0771
15:45 | 48.3333 | 26.3 | 8350 | 8840 | 6.74 | 9.12 |  | 15:44 | 49.8333 | 1491 | 0.11713 | 11.24 | 95.9584 | 1.3166 | 4.3217 | 871.6635
15:45 | 48.4167 | 26.3 | 8360 | 8820 | 6.74 | 9.13 |  | 15:44 | 49.9167 | 1488 | 0.1169 | 11.24 | 96.1519 | 1.3139 | 4.3236 | 872.2486
15:45 | 48.5 | 26.3 | 8360 | 8830 | 6.74 | 9.13 |  | 15:44 | 50 | 1484 | 0.11658 | 11.25 | 96.4968 | 1.3116 | 4.3254 | 872.8323
15:45 | 48.5833 | 26.3 | 8360 | 8830 | 6.74 | 9.13 |  | 15:44 | 50.0833 | 1481 | 0.11635 | 11.16 | 95.9187 | 1.2984 | 4.3272 | 873.4146
15:45 | 48.6667 | 26.3 | 8360 | 8830 | 6.74 | 9.13 |  | 15:44 | 50.1667 | 1477 | 0.11603 | 11.19 | 96.437 | 1.2984 | 4.329 | 873.9956
15:45 | 48.75 | 26.3 | 8360 | 8840 | 6.74 | 9.13 |  | 15:44 | 50.25 | 1474 | 0.1158 | 11.18 | 96.547 | 1.2946 | 4.3308 | 874.5752
15:45 | 48.8333 | 26.3 | 8360 | 8830 | 6.74 | 9.13 |  | 15:44 | 50.3333 | 1470 | 0.11548 | 11.19 | 96.8963 | 1.2923 | 4.3326 | 875.1534
15:45 | 48.9167 | 26.3 | 8340 | 8840 | 6.74 | 9.13 |  | 15:44 | 50.4167 | 1467 | 0.11525 | 11.18 | 97.0076 | 1.2885 | 4.3344 | 875.7302
15:45 | 49 | 26.3 | 8360 | 8840 | 6.74 | 9.13 |  | 15:44 | 50.5 | 1463 | 0.11493 | 11.18 | 97.2729 | 1.285 | 4.3362 | 876.3057
15:45 | 49.0833 | 26.3 | 8360 | 8840 | 6.74 | 9.13 |  | 15:44 | 50.5833 | 1459 | 0.11462 | 11.2 | 97.7141 | 1.2837 | 4.338 | 876.8796
15:45 | 49.1667 | 26.3 | 8360 | 8840 | 6.74 | 9.13 |  | 15:45 | 50.6667 | 1456 | 0.11438 | 11.16 | 97.5657 | 1.2765 | 4.3398 | 877.4521
15:46 | 49.25 | 26.3 | 8360 | 8840 | 6.74 | 9.13 |  | 15:45 | 50.75 | 1453 | 0.11415 | 11.15 | 97.6795 | 1.2728 | 4.3415 | 878.0234
15:46 | 49.3333 | 26.3 | 8360 | 8840 | 6.74 | 9.13 |  | 15:45 | 50.8333 | 1449 | 0.11383 | 11.15 | 97.9492 | 1.2693 | 4.3433 | 878.5934
15:46 | 49.4167 | 26.3 | 8360 | 8840 | 6.74 | 9.13 |  | 15:45 | 50.9167 | 1446 | 0.1136 | 11.14 | 98.0644 | 1.2655 | 4.345 | 879.162
15:46 | 49.5 | 26.3 | 8350 | 8850 | 6.74 | 9.13 |  | 15:45 | 51 | 1442 | 0.11328 | 11.08 | 97.8067 | 1.2552 | 4.3468 | 879.7292
15:46 | 49.5833 | 26.3 | 8360 | 8830 | 6.74 | 9.13 |  | 15:45 | 51.0833 | 1439 | 0.11305 | 11.08 | 98.0106 | 1.2526 | 4.3485 | 880.295
15:46 | 49.6667 | 26.3 | 8350 | 8840 | 6.74 | 9.13 |  | 15:45 | 51.1667 | 1435 | 0.11273 | 11.08 | 98.2838 | 1.2491 | 4.3503 | 880.8595
15:46 | 49.75 | 26.3 | 8360 | 8850 | 6.74 | 9.13 |  | 15:45 | 51.25 | 1432 | 0.1125 | 11.02 | 97.9564 | 1.2397 | 4.352 | 881.4225
15:46 | 49.8333 | 26.3 | 8360 | 8840 | 6.74 | 9.13 |  | 15:45 | 51.3333 | 1428 | 0.11218 | 11.04 | 98.4091 | 1.2385 | 4.3537 | 881.9842
15:46 | 49.9167 | 26.3 | 8370 | 8840 | 6.74 | 9.13 |  | 15:45 | 51.4167 | 1425 | 0.11195 | 11.03 | 98.5269 | 1.2348 | 4.3554 | 882.5446
15:46 | 50 | 26.3 | 8360 | 8840 | 6.74 | 9.13 |  | 15:45 | 51.5 | 1422 | 0.11171 | 11.04 | 98.8243 | 1.2333 | 4.3572 | 883.1037
15:46 | 50.0833 | 26.3 | 8360 | 8850 | 6.74 | 9.13 |  | 15:45 | 51.5833 | 1418 | 0.1114 | 11 | 98.744 | 1.2254 | 4.3589 | 883.6615
15:46 | 50.1667 | 26.3 | 8360 | 8850 | 6.74 | 9.13 |  | 15:45 | 51.6667 | 1415 | 0.11116 | 11.02 | 99.1333 | 1.225 | 4.3606 | 884.2179
15:47 | 50.25 | 26.3 | 8370 | 8850 | 6.74 | 9.13 |  | 15:46 | 51.75 | 1411 | 0.11085 | 11 | 99.2339 | 1.2193 | 4.3623 | 884.773
15:47 | 50.3333 | 26.3 | 8360 | 8840 | 6.74 | 9.13 |  | 15:46 | 51.8333 | 1408 | 0.11061 | 10.99 | 99.3549 | 1.2156 | 4.364 | 885.3266
15:47 | 50.4167 | 26.3 | 8370 | 8850 | 6.75 | 9.13 |  | 15:46 | 51.9167 | 1405 | 0.11038 | 10.97 | 99.3859 | 1.2108 | 4.3656 | 885.8791
15:47 | 50.5 | 26.3 | 8370 | 8840 | 6.75 | 9.13 |  | 15:46 | 52 | 1402 | 0.11014 | 10.97 | 99.5985 | 1.2083 | 4.3673 | 886.4304
15:47 | 50.5833 | 26.3 | 8360 | 8850 | 6.75 | 9.13 |  | 15:46 | 52.0833 | 1398 | 0.10983 | 10.97 | 99.8835 | 1.2048 | 4.369 | 886.9803
15:47 | 50.6667 | 26.3 | 8370 | 8850 | 6.75 | 9.13 |  | 15:46 | 52.1667 | 1395 | 0.10959 | 10.98 | 100.1895 | 1.2033 | 4.3707 | 887.5289
15:47 | 50.75 | 26.3 | 8380 | 8850 | 6.75 | 9.13 |  | 15:46 | 52.25 | 1392 | 0.10936 | 10.94 | 100.0397 | 1.1964 | 4.3723 | 888.0762
15:47 | 50.8333 | 26.3 | 8380 | 8850 | 6.75 | 9.13 |  | 15:46 | 52.3333 | 1388 | 0.10904 | 10.95 | 100.4197 | 1.194 | 4.374 | 888.6222
15:47 | 50.9167 | 26.3 | 8370 | 8850 | 6.75 | 9.13 |  | 15:46 | 52.4167 | 1385 | 0.10881 | 10.93 | 100.4534 | 1.1893 | 4.3757 | 889.1669
15:47 | 51 | 26.3 | 8380 | 8850 | 6.75 | 9.13 |  | 15:46 | 52.5 | 1382 | 0.10857 | 10.92 | 100.5794 | 1.1856 | 4.3773 | 889.7103
15:47 | 51.0833 | 26.3 | 8370 | 8850 | 6.75 | 9.13 |  | 15:46 | 52.5833 | 1379 | 0.10834 | 10.89 | 100.5213 | 1.1798 | 4.3789 | 890.2526
15:47 | 51.1667 | 26.3 | 8370 | 8860 | 6.75 | 9.13 |  | 15:47 | 52.6667 | 1375 | 0.10802 | 10.88 | 100.7211 | 1.1753 | 4.3806 | 890.7935
15:48 | 51.25 | 26.3 | 8370 | 8860 | 6.75 | 9.13 |  | 15:47 | 52.75 | 1372 | 0.10779 | 10.87 | 100.8486 | 1.1716 | 4.3822 | 891.333
15:48 | 51.3333 | 26.3 | 8370 | 8860 | 6.75 | 9.13 |  | 15:47 | 52.8333 | 1369 | 0.10755 | 10.88 | 101.1625 | 1.1701 | 4.3838 | 891.8713
15:48 | 51.4167 | 26.3 | 8370 | 8860 | 6.75 | 9.13 |  | 15:47 | 52.9167 | 1366 | 0.10731 | 10.85 | 101.1052 | 1.1644 | 4.3855 | 892.4085
15:48 | 51.5 | 26.3 | 8380 | 8860 | 6.75 | 9.13 |  | 15:47 | 53 | 1363 | 0.10708 | 10.85 | 101.3277 | 1.1618 | 4.3871 | 892.9445
15:48 | 51.5833 | 26.3 | 8370 | 8860 | 6.75 | 9.13 |  | 15:47 | 53.0833 | 1359 | 0.10676 | 10.87 | 101.8133 | 1.1605 | 4.3887 | 893.4791
15:48 | 51.6667 | 26.3 | 8370 | 8840 | 6.75 | 9.13 |  | 15:47 | 53.1667 | 1356 | 0.10653 | 10.86 | 101.9446 | 1.1569 | 4.3903 | 894.0123
15:48 | 51.75 | 26.3 | 8380 | 8850 | 6.75 | 9.13 |  | 15:47 | 53.25 | 1353 | 0.10629 | 10.83 | 101.8884 | 1.1512 | 4.3919 | 894.5443
15:48 | 51.8333 | 26.3 | 8370 | 8850 | 6.75 | 9.13 |  | 15:47 | 53.3333 | 1350 | 0.10606 | 10.83 | 102.1149 | 1.1486 | 4.3935 | 895.0752
15:48 | 51.9167 | 26.3 | 8370 | 8860 | 6.75 | 9.14 |  | 15:47 | 53.4167 | 1347 | 0.10582 | 10.82 | 102.2478 | 1.145 | 4.3951 | 895.6049
15:48 | 52 | 26.3 | 8380 | 8860 | 6.75 | 9.14 |  | 15:47 | 53.5 | 1344 | 0.10559 | 10.82 | 102.476 | 1.1424 | 4.3967 | 896.1334
15:48 | 52.0833 | 26.3 | 8380 | 8860 | 6.75 | 9.13 |  | 15:47 | 53.5833 | 1340 | 0.10527 | 10.74 | 102.022 | 1.1306 | 4.3983 | 896.6606
15:48 | 52.1667 | 26.3 | 8380 | 8870 | 6.75 | 9.14 |  | 15:47 | 53.6667 | 1337 | 0.10504 | 10.74 | 102.2509 | 1.1281 | 4.3998 | 897.1863
15:49 | 52.25 | 26.3 | 8380 | 8860 | 6.75 | 9.14 |  | 15:48 | 53.75 | 1334 | 0.1048 | 10.72 | 102.29 | 1.1235 | 4.4014 | 897.7109
15:49 | 52.3333 | 26.3 | 8380 | 8860 | 6.75 | 9.14 |  | 15:48 | 53.8333 | 1331 | 0.10456 | 10.73 | 102.6162 | 1.122 | 4.4029 | 898.2343
15:49 | 52.4167 | 26.3 | 8380 | 8850 | 6.75 | 9.14 |  | 15:48 | 53.9167 | 1328 | 0.10433 | 10.71 | 102.6563 | 1.1174 | 4.4045 | 898.7566
15:49 | 52.5 | 26.3 | 8380 | 8860 | 6.76 | 9.14 |  | 15:48 | 54 | 1325 | 0.10409 | 10.72 | 102.9848 | 1.1159 | 4.406 | 899.2776
15:49 | 52.5833 | 26.3 | 8380 | 8860 | 6.76 | 9.14 |  | 15:48 | 54.0833 | 1322 | 0.10386 | 10.73 | 103.3148 | 1.1144 | 4.4076 | 899.7975
15:49 | 52.6667 | 26.3 | 8380 | 8870 | 6.76 | 9.14 |  | 15:48 | 54.1667 | 1318 | 0.10354 | 10.72 | 103.5318 | 1.11 | 4.4091 | 900.316
15:49 | 52.75 | 26.3 | 8380 | 8870 | 6.76 | 9.14 |  | 15:48 | 54.25 | 1315 | 0.10331 | 10.66 | 103.1872 | 1.1013 | 4.4107 | 900.8331
15:49 | 52.8333 | 26.3 | 8390 | 8860 | 6.76 | 9.14 |  | 15:48 | 54.3333 | 1312 | 0.10307 | 10.66 | 103.4231 | 1.0987 | 4.4122 | 901.3491
15:49 | 52.9167 | 26.3 | 8380 | 8870 | 6.76 | 9.14 |  | 15:48 | 54.4167 | 1309 | 0.10284 | 10.66 | 103.6602 | 1.0962 | 4.4137 | 901.8639
15:49 | 53 | 26.3 | 8390 | 8860 | 6.76 | 9.14 |  | 15:48 | 54.5 | 1306 | 0.1026 | 10.63 | 103.6059 | 1.0906 | 4.4152 | 902.3774
15:49 | 53.0833 | 26.3 | 8390 | 8880 | 6.76 | 9.14 |  | 15:48 | 54.5833 | 1303 | 0.10236 | 10.64 | 103.9421 | 1.0892 | 4.4168 | 902.8899
15:49 | 53.1667 | 26.3 | 8390 | 8870 | 6.76 | 9.14 |  | 15:49 | 54.6667 | 1300 | 0.10213 | 10.64 | 104.182 | 1.0867 | 4.4183 | 903.4011
15:50 | 53.25 | 26.3 | 8380 | 8880 | 6.76 | 9.14 |  | 15:49 | 54.75 | 1297 | 0.10189 | 10.61 | 104.1285 | 1.0811 | 4.4198 | 903.9111
15:50 | 53.3333 | 26.3 | 8390 | 8880 | 6.76 | 9.14 |  | 15:49 | 54.8333 | 1295 | 0.10174 | 10.62 | 104.3876 | 1.0804 | 4.4213 | 904.4202
15:50 | 53.4167 | 26.3 | 8400 | 8870 | 6.76 | 9.14 |  | 15:49 | 54.9167 | 1291 | 0.10142 | 10.52 | 103.7251 | 1.067 | 4.4228 | 904.9281
15:50 | 53.5 | 26.3 | 8390 | 8880 | 6.76 | 9.14 |  | 15:49 | 55 | 1289 | 0.10126 | 10.58 | 104.4785 | 1.0714 | 4.4243 | 905.4348
15:50 | 53.5833 | 26.3 | 8390 | 8870 | 6.76 | 9.14 |  | 15:49 | 55.0833 | 1286 | 0.10103 | 10.56 | 104.5243 | 1.0669 | 4.4257 | 905.9406
15:50 | 53.6667 | 26.3 | 8390 | 8860 | 6.76 | 9.14 |  | 15:49 | 55.1667 | 1283 | 0.10079 | 10.54 | 104.5703 | 1.0624 | 4.4272 | 906.4451
15:50 | 53.75 | 26.3 | 8380 | 8870 | 6.76 | 9.14 |  | 15:49 | 55.25 | 1280 | 0.10056 | 10.54 | 104.8154 | 1.0599 | 4.4287 | 906.9485
15:50 | 53.8333 | 26.3 | 8390 | 8870 | 6.76 | 9.14 |  | 15:49 | 55.3333 | 1277 | 0.10032 | 10.5 | 104.6629 | 1.0534 | 4.4302 | 907.4507
15:50 | 53.9167 | 26.3 | 8400 | 8880 | 6.76 | 9.14 |  | 15:49 | 55.4167 | 1274 | 0.10009 | 10.53 | 105.2091 | 1.0539 | 4.4316 | 907.9517
15:50 | 54 | 26.3 | 8390 | 8860 | 6.76 | 9.14 |  | 15:49 | 55.5 | 1271 | 0.099851 | 10.55 | 105.6577 | 1.0534 | 4.4331 | 908.4516
15:50 | 54.0833 | 26.3 | 8390 | 8870 | 6.77 | 9.14 |  | 15:49 | 55.5833 | 1268 | 0.099615 | 10.53 | 105.7069 | 1.0489 | 4.4345 | 908.9502
15:50 | 54.1667 | 26.3 | 8390 | 8880 | 6.77 | 9.14 |  | 15:49 | 55.6667 | 1265 | 0.099379 | 10.49 | 105.5551 | 1.0425 | 4.436 | 909.4477
15:51 | 54.25 | 26.3 | 8400 | 8870 | 6.77 | 9.14 |  | 15:50 | 55.75 | 1262 | 0.099144 | 10.5 | 105.9069 | 1.041 | 4.4374 | 909.944
15:51 | 54.3333 | 26.3 | 8400 | 8880 | 6.77 | 9.14 |  | 15:50 | 55.8333 | 1259 | 0.098908 | 10.48 | 105.957 | 1.0366 | 4.4389 | 910.4392
15:51 | 54.4167 | 26.3 | 8390 | 8870 | 6.77 | 9.14 |  | 15:50 | 55.9167 | 1256 | 0.098672 | 10.49 | 106.3115 | 1.0351 | 4.4403 | 910.9331
15:51 | 54.5 | 26.3 | 8400 | 8880 | 6.77 | 9.14 |  | 15:50 | 56 | 1254 | 0.098515 | 10.48 | 106.3795 | 1.0324 | 4.4418 | 911.4261
15:51 | 54.5833 | 26.3 | 8400 | 8890 | 6.77 | 9.14 |  | 15:50 | 56.0833 | 1251 | 0.09828 | 10.46 | 106.4311 | 1.028 | 4.4432 | 911.9181
15:51 | 54.6667 | 26.3 | 8400 | 8870 | 6.77 | 9.14 |  | 15:50 | 56.1667 | 1248 | 0.098044 | 10.43 | 106.381 | 1.0226 | 4.4446 | 912.4089
15:51 | 54.75 | 26.3 | 8390 | 8880 | 6.77 | 9.14 |  | 15:50 | 56.25 | 1245 | 0.097808 | 10.43 | 106.6373 | 1.0201 | 4.446 | 912.8985
15:51 | 54.8333 | 26.3 | 8400 | 8880 | 6.77 | 9.14 |  | 15:50 | 56.3333 | 1242 | 0.097572 | 10.43 | 106.8949 | 1.0177 | 4.4475 | 913.387
15:51 | 54.9167 | 26.3 | 8400 | 8890 | 6.78 | 9.14 |  | 15:50 | 56.4167 | 1240 | 0.097415 | 10.38 | 106.554 | 1.0112 | 4.4489 | 913.8744
15:51 | 55 | 26.3 | 8400 | 8880 | 6.78 | 9.14 |  | 15:50 | 56.5 | 1237 | 0.09718 | 10.36 | 106.6067 | 1.0068 | 4.4503 | 914.3609
15:51 | 55.0833 | 26.3 | 8400 | 8890 | 6.78 | 9.14 |  | 15:50 | 56.5833 | 1234 | 0.096944 | 10.36 | 106.8658 | 1.0043 | 4.4517 | 914.8462
15:51 | 55.1667 | 26.3 | 8400 | 8890 | 6.78 | 9.14 |  | 15:51 | 56.6667 | 1231 | 0.096708 | 10.35 | 107.0229 | 1.0009 | 4.4531 | 915.3303
15:52 | 55.25 | 26.3 | 8400 | 8880 | 6.78 | 9.14 |  | 15:51 | 56.75 | 1229 | 0.096551 | 10.34 | 107.0935 | 0.99834 | 4.4544 | 915.8135
15:52 | 55.3333 | 26.3 | 8400 | 8870 | 6.78 | 9.14 |  | 15:51 | 56.8333 | 1226 | 0.096316 | 10.33 | 107.2517 | 0.99494 | 4.4558 | 916.2957
15:52 | 55.4167 | 26.3 | 8410 | 8880 | 6.78 | 9.14 |  | 15:51 | 56.9167 | 1223 | 0.09608 | 10.33 | 107.5148 | 0.9925 | 4.4572 | 916.7767
15:52 | 55.5 | 26.3 | 8400 | 8880 | 6.78 | 9.14 |  | 15:51 | 57 | 1220 | 0.095844 | 10.34 | 107.8835 | 0.99103 | 4.4586 | 917.2565
15:52 | 55.5833 | 26.3 | 8400 | 8880 | 6.78 | 9.14 |  | 15:51 | 57.0833 | 1217 | 0.095608 | 10.33 | 108.0448 | 0.98764 | 4.46 | 917.7351
15:52 | 55.6667 | 26.3 | 8400 | 8880 | 6.79 | 9.14 |  | 15:51 | 57.1667 | 1215 | 0.095451 | 10.3 | 107.9084 | 0.98315 | 4.4613 | 918.2127
15:52 | 55.75 | 26.3 | 8400 | 8890 | 6.79 | 9.14 |  | 15:51 | 57.25 | 1212 | 0.095216 | 10.3 | 108.1755 | 0.98072 | 4.4627 | 918.6894
15:52 | 55.8333 | 26.3 | 8410 | 8880 | 6.79 | 9.14 |  | 15:51 | 57.3333 | 1209 | 0.09498 | 10.3 | 108.4439 | 0.97829 | 4.4641 | 919.1649
15:52 | 55.9167 | 26.3 | 8410 | 8880 | 6.79 | 9.14 |  | 15:51 | 57.4167 | 1206 | 0.094744 | 10.29 | 108.6081 | 0.97492 | 4.4654 | 919.6392
15:52 | 56 | 26.3 | 8400 | 8890 | 6.79 | 9.14 |  | 15:51 | 57.5 | 1204 | 0.094587 | 10.3 | 108.8943 | 0.97425 | 4.4668 | 920.1125
15:52 | 56.0833 | 26.3 | 8400 | 8890 | 6.79 | 9.14 |  | 15:51 | 57.6667 | 1198 | 0.094116 | 10.24 | 108.8021 | 0.96375 | 4.4695 | 921.0561
15:52 | 56.1667 | 26.3 | 8400 | 8890 | 6.79 | 9.14 |  | 15:52 | 57.75 | 1196 | 0.093959 | 10.2 | 108.5584 | 0.95838 | 4.4708 | 921.5262
15:53 | 56.25 | 26.3 | 8410 | 8890 | 6.8 | 9.14 |  | 15:52 | 57.8333 | 1193 | 0.093723 | 10.21 | 108.938 | 0.95691 | 4.4721 | 921.9954
15:53 | 56.3333 | 26.3 | 8410 | 8890 | 6.8 | 9.14 |  | 15:52 | 57.9167 | 1190 | 0.093487 | 10.21 | 109.2127 | 0.95451 | 4.4734 | 922.4635
15:53 | 56.4167 | 26.3 | 8400 | 8890 | 6.8 | 9.14 |  | 15:52 | 58 | 1188 | 0.09333 | 10.22 | 109.5037 | 0.95383 | 4.4748 | 922.9305
15:53 | 56.5 | 26.3 | 8420 | 8890 | 6.8 | 9.14 |  | 15:52 | 58.0833 | 1185 | 0.093095 | 10.21 | 109.6735 | 0.95049 | 4.4761 | 923.3966
15:53 | 56.5833 | 26.3 | 8410 | 8890 | 6.8 | 9.14 |  | 15:52 | 58.1667 | 1182 | 0.092859 | 10.19 | 109.7365 | 0.94623 | 4.4774 | 923.8615
15:53 | 56.6667 | 26.3 | 8420 | 8890 | 6.8 | 9.15 |  | 15:52 | 58.25 | 1180 | 0.092702 | 10.19 | 109.9225 | 0.94463 | 4.4787 | 924.3254
15:53 | 56.75 | 26.3 | 8410 | 8890 | 6.8 | 9.15 |  | 15:52 | 58.3333 | 1177 | 0.092466 | 10.12 | 109.4456 | 0.93576 | 4.48 | 924.7883
15:53 | 56.8333 | 26.3 | 8410 | 8890 | 6.8 | 9.15 |  | 15:52 | 58.4167 | 1175 | 0.092309 | 10.11 | 109.5236 | 0.93324 | 4.4813 | 925.2502
15:53 | 56.9167 | 26.3 | 8410 | 8900 | 6.8 | 9.15 |  | 15:52 | 58.5 | 1172 | 0.092073 | 10.11 | 109.8039 | 0.93086 | 4.4826 | 925.7112
15:53 | 57 | 26.3 | 8410 | 8890 | 6.81 | 9.15 |  | 15:52 | 58.5833 | 1169 | 0.091838 | 10.11 | 110.0857 | 0.92848 | 4.4839 | 926.1709
15:53 | 57.0833 | 26.3 | 8420 | 8900 | 6.81 | 9.15 |  | 15:52 | 58.6667 | 1167 | 0.09168 | 10.08 | 109.9471 | 0.92414 | 4.4852 | 926.6297
15:53 | 57.1667 | 26.3 | 8410 | 8900 | 6.81 | 9.15 |  | 15:53 | 58.75 | 1164 | 0.091445 | 10.1 | 110.4492 | 0.92359 | 4.4865 | 927.0876
15:54 | 57.25 | 26.3 | 8410 | 8890 | 6.81 | 9.15 |  | 15:53 | 58.8333 | 1162 | 0.091288 | 10.08 | 110.4202 | 0.92018 | 4.4878 | 927.5444
15:54 | 57.3333 | 26.3 | 8420 | 8890 | 6.81 | 9.15 |  | 15:53 | 58.9167 | 1159 | 0.091052 | 10.08 | 110.7061 | 0.9178 | 4.489 | 928.0002
15:54 | 57.4167 | 26.3 | 8420 | 8890 | 6.81 | 9.15 |  | 15:53 | 59.0833 | 1154 | 0.090659 | 10.1 | 111.4063 | 0.91566 | 4.4916 | 928.9088
15:54 | 57.5 | 26.3 | 8410 | 8890 | 6.81 | 9.15 |  | 15:53 | 59.1667 | 1152 | 0.090502 | 10.09 | 111.4892 | 0.91317 | 4.4929 | 929.3617
15:54 | 57.5833 | 26.3 | 8410 | 8910 | 6.81 | 9.15 |  | 15:53 | 59.25 | 1149 | 0.090266 | 10.01 | 110.8941 | 0.90357 | 4.4941 | 929.8136
15:54 | 57.6667 | 26.3 | 8410 | 8900 | 6.82 | 9.15 |  | 15:53 | 59.3333 | 1147 | 0.090109 | 10.01 | 111.0874 | 0.90199 | 4.4954 | 930.2646
15:54 | 57.75 | 26.3 | 8420 | 8900 | 6.82 | 9.15 |  | 15:53 | 59.4167 | 1144 | 0.089874 | 10.02 | 111.49 | 0.90053 | 4.4966 | 930.7145
15:54 | 57.8333 | 26.3 | 8420 | 8900 | 6.82 | 9.15 |  | 15:53 | 59.5 | 1142 | 0.089716 | 10.01 | 111.5738 | 0.89806 | 4.4979 | 931.1635
15:54 | 57.9167 | 26.3 | 8420 | 8890 | 6.82 | 9.15 |  | 15:53 | 59.5833 | 1139 | 0.089481 | 9.98 | 111.5324 | 0.89302 | 4.4991 | 931.6115
15:54 | 58 | 26.3 | 8420 | 8910 | 6.82 | 9.15 |  | 15:54 | 59.6667 | 1136 | 0.089245 | 10 | 112.0511 | 0.89245 | 4.5004 | 932.0583
15:54 | 58.0833 | 26.3 | 8420 | 8910 | 6.82 | 9.15 |  | 15:54 | 59.75 | 1134 | 0.089088 | 9.98 | 112.0242 | 0.8891 | 4.5016 | 932.5041
15:54 | 58.1667 | 26.3 | 8420 | 8900 | 6.82 | 9.15 |  | 15:54 | 59.8333 | 1132 | 0.088931 | 10 | 112.447 | 0.88931 | 4.5028 | 932.9492
15:55 | 58.25 | 26.3 | 8430 | 8900 | 6.82 | 9.15 |  | 15:54 | 59.9167 | 1129 | 0.088695 | 9.97 | 112.4076 | 0.88429 | 4.5041 | 933.3932
15:55 | 58.3333 | 26.3 | 8420 | 8900 | 6.82 | 9.15 |  | 15:54 | 60 | 1127 | 0.088538 | 9.98 | 112.72 | 0.88361 | 4.5053 | 933.8363
15:55 | 58.4167 | 26.3 | 8420 | 8890 | 6.83 | 9.15 |  | 15:54 | 60.0833 | 1124 | 0.088302 | 9.92 | 112.3414 | 0.87596 | 4.5065 | 934.2784
15:55 | 58.5 | 26.3 | 8420 | 8900 | 6.83 | 9.15 |  | 15:54 | 60.1667 | 1122 | 0.088145 | 9.94 | 112.7685 | 0.87616 | 4.5077 | 934.7195
15:55 | 58.5833 | 26.3 | 8420 | 8910 | 6.83 | 9.15 |  | 15:54 | 60.25 | 1119 | 0.087909 | 9.92 | 112.8433 | 0.87206 | 4.5089 | 935.1597
15:55 | 58.6667 | 26.3 | 8420 | 8900 | 6.83 | 9.15 |  | 15:54 | 60.3333 | 1117 | 0.087752 | 9.91 | 112.9314 | 0.86963 | 4.5101 | 935.5988
15:55 | 58.75 | 26.3 | 8430 | 8900 | 6.83 | 9.15 |  | 15:54 | 60.4167 | 1115 | 0.087595 | 9.99 | 114.0473 | 0.87508 | 4.5114 | 936.0372
15:55 | 58.8333 | 26.3 | 8430 | 8900 | 6.83 | 9.15 |  | 15:54 | 60.5 | 1112 | 0.08736 | 9.9 | 113.3247 | 0.86486 | 4.5126 | 936.4746
15:55 | 58.9167 | 26.3 | 8430 | 8900 | 6.83 | 9.15 |  | 15:54 | 60.5833 | 1110 | 0.087202 | 9.9 | 113.5289 | 0.8633 | 4.5138 | 936.911
15:55 | 59 | 26.3 | 8420 | 8910 | 6.83 | 9.15 |  | 15:54 | 60.6667 | 1107 | 0.086967 | 9.91 | 113.9516 | 0.86184 | 4.515 | 937.3464
15:55 | 59.0833 | 26.3 | 8440 | 8910 | 6.83 | 9.15 |  | 15:55 | 60.75 | 1105 | 0.08681 | 9.88 | 113.8122 | 0.85768 | 4.5162 | 937.7809
15:55 | 59.1667 | 26.3 | 8430 | 8900 | 6.83 | 9.15 |  | 15:55 | 60.8333 | 1103 | 0.086653 | 9.87 | 113.9032 | 0.85526 | 4.5174 | 938.2145
15:56 | 59.25 | 26.3 | 8430 | 8920 | 6.84 | 9.15 |  | 15:55 | 60.9167 | 1100 | 0.086417 | 9.86 | 114.0981 | 0.85207 | 4.5185 | 938.6472
15:56 | 59.3333 | 26.3 | 8430 | 8890 | 6.84 | 9.15 |  | 15:55 | 61 | 1098 | 0.08626 | 9.86 | 114.306 | 0.85052 | 4.5197 | 939.0789
15:56 | 59.4167 | 26.3 | 8430 | 8900 | 6.84 | 9.15 |  | 15:55 | 61.0833 | 1095 | 0.086024 | 9.86 | 114.6191 | 0.8482 | 4.5209 | 939.5096
15:56 | 59.5 | 26.3 | 8430 | 8920 | 6.84 | 9.15 |  | 15:55 | 61.1667 | 1093 | 0.085867 | 9.84 | 114.5959 | 0.84493 | 4.5221 | 939.9393
15:56 | 59.5833 | 26.3 | 8430 | 8910 | 6.84 | 9.15 |  | 15:55 | 61.25 | 1091 | 0.08571 | 9.83 | 114.6893 | 0.84253 | 4.5232 | 940.3683
15:56 | 59.6667 | 26.3 | 8440 | 8900 | 6.84 | 9.15 |  | 15:55 | 61.3333 | 1089 | 0.085553 | 9.83 | 114.9 | 0.84098 | 4.5244 | 940.7964
15:56 | 59.75 | 26.3 | 8440 | 8910 | 6.84 | 9.15 |  | 15:55 | 61.4167 | 1086 | 0.085317 | 9.81 | 114.983 | 0.83696 | 4.5256 | 941.2236
15:56 | 59.8333 | 26.3 | 8430 | 8890 | 6.84 | 9.15 |  | 15:55 | 61.5 | 1084 | 0.08516 | 9.8 | 115.0777 | 0.83457 | 4.5267 | 941.6498
15:56 | 59.9167 | 26.3 | 8430 | 8910 | 6.84 | 9.15 |  | 15:55 | 61.5833 | 1082 | 0.085003 | 9.8 | 115.2904 | 0.83303 | 4.5279 | 942.0752
15:56 | 60 | 26.3 | 8440 | 8910 | 6.84 | 9.15 |  | 15:56 | 61.6667 | 1079 | 0.084767 | 9.8 | 115.6109 | 0.83072 | 4.5291 | 942.4996
15:56 | 60.0833 | 26.3 | 8430 | 8910 | 6.85 | 9.15 |  | 15:56 | 61.75 | 1077 | 0.08461 | 9.8 | 115.8256 | 0.82918 | 4.5302 | 942.923
15:56 | 60.1667 | 26.3 | 8420 | 8920 | 6.85 | 9.15 |  | 15:56 | 61.8333 | 1075 | 0.084453 | 9.75 | 115.4491 | 0.82342 | 4.5314 | 943.3457
15:57 | 60.25 | 26.3 | 8430 | 8910 | 6.85 | 9.15 |  | 15:56 | 61.9167 | 1072 | 0.084217 | 9.75 | 115.7722 | 0.82112 | 4.5325 | 943.7674
15:57 | 60.3333 | 26.3 | 8440 | 8910 | 6.85 | 9.15 |  | 15:56 | 62 | 1070 | 0.08406 | 9.77 | 116.2265 | 0.82127 | 4.5336 | 944.1881
15:57 | 60.4167 | 26.3 | 8430 | 8920 | 6.85 | 9.15 |  | 15:56 | 62.0833 | 1068 | 0.083903 | 9.75 | 116.2058 | 0.81805 | 4.5348 | 944.608
15:57 | 60.5 | 26.3 | 8430 | 8910 | 6.85 | 9.15 |  | 15:56 | 62.1667 | 1065 | 0.083667 | 9.78 | 116.8917 | 0.81827 | 4.5359 | 945.0269
15:57 | 60.5833 | 26.3 | 8440 | 8910 | 6.85 | 9.15 |  | 15:56 | 62.25 | 1063 | 0.08351 | 9.75 | 116.7524 | 0.81422 | 4.537 | 945.4449
15:57 | 60.6667 | 26.3 | 8440 | 8910 | 6.85 | 9.15 |  | 15:56 | 62.3333 | 1061 | 0.083353 | 9.75 | 116.9724 | 0.81269 | 4.5382 | 945.862
15:57 | 60.75 | 26.2 | 8440 | 8920 | 6.85 | 9.15 |  | 15:56 | 62.4167 | 1059 | 0.083196 | 9.75 | 117.1933 | 0.81116 | 4.5393 | 946.2784
15:57 | 60.8333 | 26.2 | 8440 | 8910 | 6.85 | 9.15 |  | 15:56 | 62.5 | 1056 | 0.08296 | 9.73 | 117.2852 | 0.8072 | 4.5404 | 946.6938
15:57 | 60.9167 | 26.2 | 8440 | 8920 | 6.86 | 9.15 |  | 15:56 | 62.5833 | 1054 | 0.082803 | 9.71 | 117.2662 | 0.80402 | 4.5415 | 947.1082
15:57 | 61 | 26.3 | 8440 | 8910 | 6.86 | 9.15 |  | 15:56 | 62.6667 | 1052 | 0.082646 | 9.75 | 117.9731 | 0.8058 | 4.5427 | 947.5218
15:57 | 61.0833 | 26.2 | 8440 | 8910 | 6.86 | 9.15 |  | 15:57 | 62.75 | 1050 | 0.082489 | 9.68 | 117.3493 | 0.79849 | 4.5438 | 947.9346
15:57 | 61.1667 | 26.3 | 8440 | 8920 | 6.86 | 9.15 |  | 15:57 | 62.8333 | 1048 | 0.082332 | 9.7 | 117.8161 | 0.79862 | 4.5449 | 948.3467
15:58 | 61.25 | 26.2 | 8440 | 8910 | 6.86 | 9.15 |  | 15:57 | 62.9167 | 1045 | 0.082096 | 9.7 | 118.1544 | 0.79633 | 4.546 | 948.7578
15:58 | 61.3333 | 26.2 | 8440 | 8920 | 6.86 | 9.15 |  | 15:57 | 63 | 1043 | 0.081939 | 9.68 | 118.1368 | 0.79317 | 4.5471 | 949.1678
15:58 | 61.4167 | 26.2 | 8440 | 8900 | 6.86 | 9.15 |  | 15:57 | 63.0833 | 1041 | 0.081782 | 9.68 | 118.3638 | 0.79165 | 4.5482 | 949.5771
15:58 | 61.5 | 26.2 | 8450 | 8920 | 6.86 | 9.15 |  | 15:57 | 63.1667 | 1039 | 0.081625 | 9.67 | 118.4691 | 0.78931 | 4.5493 | 949.9857
15:58 | 61.5833 | 26.2 | 8450 | 8910 | 6.86 | 9.15 |  | 15:57 | 63.25 | 1037 | 0.081468 | 9.6 | 117.8384 | 0.78209 | 4.5504 | 950.3934
15:58 | 61.6667 | 26.2 | 8450 | 8930 | 6.86 | 9.15 |  | 15:57 | 63.3333 | 1034 | 0.081232 | 9.58 | 117.9341 | 0.7782 | 4.5515 | 950.8001
15:58 | 61.75 | 26.2 | 8450 | 8920 | 6.87 | 9.15 |  | 15:57 | 63.4167 | 1032 | 0.081075 | 9.61 | 118.5326 | 0.77913 | 4.5526 | 951.2059
15:58 | 61.8333 | 26.2 | 8450 | 8910 | 6.87 | 9.15 |  | 15:57 | 63.5 | 1030 | 0.080918 | 9.58 | 118.3921 | 0.77519 | 4.5536 | 951.6109
15:58 | 61.9167 | 26.2 | 8450 | 8920 | 6.87 | 9.15 |  | 15:57 | 63.5833 | 1028 | 0.08076 | 9.58 | 118.6224 | 0.77369 | 4.5547 | 952.0151
15:58 | 62 | 26.2 | 8440 | 8920 | 6.87 | 9.15 |  | 15:58 | 63.6667 | 1026 | 0.080603 | 9.61 | 119.2258 | 0.7746 | 4.5558 | 952.4185
15:58 | 62.0833 | 26.2 | 8450 | 8930 | 6.87 | 9.15 |  | 15:58 | 63.75 | 1024 | 0.080446 | 9.6 | 119.3344 | 0.77228 | 4.5569 | 952.8211
15:58 | 62.1667 | 26.2 | 8460 | 8910 | 6.87 | 9.15 |  | 15:58 | 63.8333 | 1022 | 0.080289 | 9.63 | 119.9416 | 0.77318 | 4.5579 | 953.223
15:59 | 62.25 | 26.2 | 8450 | 8930 | 6.87 | 9.16 |  | 15:58 | 63.9167 | 1019 | 0.080053 | 9.63 | 120.2947 | 0.77091 | 4.559 | 953.6238
15:59 | 62.3333 | 26.2 | 8450 | 8920 | 6.87 | 9.16 |  | 15:58 | 64 | 1017 | 0.079896 | 9.63 | 120.5312 | 0.7694 | 4.5601 | 954.0237
15:59 | 62.4167 | 26.2 | 8450 | 8920 | 6.87 | 9.16 |  | 15:58 | 64.0833 | 1015 | 0.079739 | 9.61 | 120.5179 | 0.76629 | 4.5611 | 954.4228
15:59 | 62.5 | 26.2 | 8450 | 8920 | 6.87 | 9.16 |  | 15:58 | 64.1667 | 1013 | 0.079582 | 9.6 | 120.6302 | 0.76399 | 4.5622 | 954.8211
15:59 | 62.5833 | 26.2 | 8450 | 8930 | 6.87 | 9.16 |  | 15:58 | 64.25 | 1011 | 0.079425 | 9.53 | 119.9875 | 0.75692 | 4.5633 | 955.2186
15:59 | 62.6667 | 26.2 | 8460 | 8930 | 6.87 | 9.16 |  | 15:58 | 64.3333 | 1009 | 0.079268 | 9.56 | 120.6038 | 0.7578 | 4.5643 | 955.6153
15:59 | 62.75 | 26.2 | 8450 | 8920 | 6.88 | 9.16 |  | 15:58 | 64.4167 | 1007 | 0.079111 | 9.51 | 120.2113 | 0.75234 | 4.5654 | 956.0113
15:59 | 62.8333 | 26.2 | 8450 | 8910 | 6.88 | 9.16 |  | 15:58 | 64.5833 | 1003 | 0.078796 | 9.53 | 120.9445 | 0.75093 | 4.5674 | 956.8008
15:59 | 62.9167 | 26.2 | 8460 | 8920 | 6.88 | 9.16 |  | 15:58 | 64.6667 | 1000 | 0.078561 | 9.51 | 121.0528 | 0.74711 | 4.5685 | 957.1942
15:59 | 63 | 26.2 | 8450 | 8930 | 6.88 | 9.16 |  | 15:59 | 64.75 | 998 | 0.078404 | 9.47 | 120.7852 | 0.74248 | 4.5695 | 957.5866
15:59 | 63.0833 | 26.2 | 8450 | 8920 | 6.88 | 9.16
15:59 | 63.1667 | 26.2 | 8460 | 8930 | 6.88 | 9.16
16:00 | 63.25 | 26.2 | 8460 | 8930 | 6.88 | 9.16
16:00 | 63.3333 | 26.2 | 8450 | 8920 | 6.88 | 9.16
16:00 | 63.4167 | 26.2 | 8460 | 8920 | 6.88 | 9.16
16:00 | 63.5 | 26.2 | 8460 | 8920 | 6.88 | 9.16
16:00 | 63.5833 | 26.2 | 8460 | 8930 | 6.88 | 9.16
16:00 | 63.6667 | 26.2 | 8460 | 8930 | 6.88 | 9.16
16:00 | 63.75 | 26.2 | 8460 | 8930 | 6.89 | 9.16
16:00 | 63.8333 | 26.2 | 8460 | 8940 | 6.89 | 9.16
16:00 | 63.9167 | 26.2 | 8460 | 8930 | 6.89 | 9.16
16:00 | 64 | 26.2 | 8460 | 8930 | 6.89 | 9.16
16:00 | 64.0833 | 26.2 | 8460 | 8920 | 6.89 | 9.16
16:00 | 64.1667 | 26.2 | 8460 | 8920 | 6.89 | 9.16
16:01 | 64.25 | 26.2 | 8450 | 8940 | 6.89 | 9.16
16:01 | 64.3333 | 26.2 | 8470 | 8940 | 6.89 | 9.16
16:01 | 64.4167 | 26.2 | 8460 | 8940 | 6.89 | 9.16
16:01 | 64.5 | 26.2 | 8470 | 8930 | 6.89 | 9.16
16:01 | 64.5833 | 26.2 | 8470 | 8940 | 6.89 | 9.16
16:01 | 64.6667 | 26.2 | 8470 | 8930 | 6.89 | 9.16
16:01 | 64.75 | 26.2 | 8470 | 8920 | 6.9 | 9.16
16:01 | 64.8333 | 26.2 | 8470 | 8940 | 6.9 | 9.16

## CEEMs-2
| Electrolyte |  |  |  | Diluate |  | Acid |  | Base
| Initial | Final |  |  | Initial | Final | Initial | Final | Initial | Final |  | Energy and efficiency
Bottle mass | 654.1 |  | g | Bottle mass | 654.1 |  | 649.1 |  | 651.1 |  | g | Energy cons. | 20.44 | MJ/kg-N
Density H2O | 995 |  | g·L-1 | Density H2O | 995 |  | 995 |  | 995 |  | g·L-1 |  | 5.6778 | kWh/kg-N
Total mass | 1740 | 1730.6 | g | Total mass | 1649.5 | 1629.1 | 1642.3 | 1649.4 | 1646.4 | 1653.3 | g | Transported C | 7066.4328
EC | 74.7 | 74.3 | mS·cm-1 | NH4HCO3 mass | 6.6 | #N/A | 6.6 | #N/A | 6.6 | #N/A | g | Total used C | 10881.9389
Ref. density | 1070 |  | g·L-1 | [8 empty] | Current eff. | 64.94%
Solution density | 1072.2759 | 1071.8621 | g·L-1 | Solution density | 1001.5973 | 995 | 1001.612 | 1001.1804 | 1001.598 | 1000.5781 | g·L-1 | Transport Eff. | 65.64%
Solution mass | 1085.9 | 1076.5 | g | Solution mass | 1002 | 975 | 999.8 | 1000.3 | 1001.9 | 1002.2 | g | Removal Eff. | 90.86%
Volume | 1 | 1.0043 | L | Volume | 1.0004 | 0.9799 | 0.99819 | 0.99912 | 1.0003 | 1.0016 | L | CF | 1.605
H2O mass | 995 | 999.3054 | g | H2O mass | 995.4 | 975 | 993.2 | 994.125 | 995.3 | 996.6129 | g
Mass balance |  |  |  |  | Mass balance | [6 empty] | Mass balance
NH4+ conc | 0.049 | 0.411 | g·L-1 | NH4+ conc | 1.448 | 0.136 | 1.368 | 1.546 | 1.461 | 2.324 | g·L-1 |  | NH4+ | H2O
NH4+ mass | 0.049 | 0.41278 | g | NH4+ mass | 1.4509 | 0.1326 | 1.3677 | 1.5465 | 1.4638 | 2.3291 | g | Initial mass | 4.3245 | 3978.9
NH4+ Δmass | 0.36378 |  | g | NH4+ Δmass | -1.3183 |  | 0.17874 |  | 0.86534 |  | g | Final mass | 4.4185 | 3965.0433
H2O Δmass | -9.4 |  | g | H2O Δmass | -20.4 |  | 0.92502 |  | 1.3129 |  | g | Loss of mass | 2.171% | -0.3483%
pH | 7.07 | 7.4
|  | 27.59% | [7 empty] | 65.64% |  | 0.22709 | 15.4516 | 82.4105 | 4.0106 | 5.8217
Date/Time | Run time [min] | Temp [ºC] | EC Acid [μS/cm] | EC Base [μS/cm] | pH Acid [-] | pH Base [-] | pH Dil [-] |  | Date/Time | Run time [min] | EC Dil. [μS/cm] | Current [A] | Potential [V] | Resistance [Ohm] | Power [W] | Energy [Wh] | Coulomb [C]
43556.4457 | 0 | 19.9 | 8030 | 7930 | 7.794 | 7.859 | 7.813 |  | 43556.4456 | 0 | 7800 | 0.61277 | 14.28 | 23.3039 | 8.7504
43556.4457 | 0.083333 | 19.9 | 8020 | 7930 | 7.794 | 7.859 | 7.813 |  | 43556.4456 | 0.083333 | 7820 | 0.61435 | 16.8 | 27.3462 | 10.321 | 0.013244 | 3.0678
43556.4458 | 0.16667 | 19.9 | 8020 | 7930 | 7.794 | 7.859 | 7.814 |  | 43556.4457 | 0.16667 | 7810 | 0.61356 | 21.09 | 34.3732 | 12.94 | 0.029397 | 6.1376
43556.4459 | 0.25 | 19.9 | 8020 | 7930 | 7.794 | 7.86 | 7.814 |  | 43556.4458 | 0.25 | 7790 | 0.61199 | 23.09 | 37.7295 | 14.1308 | 0.048197 | 9.2014
43556.4459 | 0.33333 | 19.9 | 8020 | 7940 | 7.794 | 7.86 | 7.814 |  | 43556.4459 | 0.41667 | 7810 | 0.61356 | 23.74 | 38.6922 | 14.5659 | 0.088053 | 15.3292
43556.446 | 0.41667 | 19.9 | 8050 | 7940 | 7.794 | 7.86 | 7.814 |  | 43556.4459 | 0.5 | 7810 | 0.61356 | 23.7 | 38.6271 | 14.5414 | 0.10827 | 18.397
43556.446 | 0.5 | 19.9 | 8080 | 7970 | 7.794 | 7.86 | 7.814 |  | 43556.4461 | 0.66667 | 7730 | 0.60727 | 23.54 | 38.7633 | 14.2952 | 0.14832 | 24.5011
43556.4461 | 0.58333 | 19.9 | 8100 | 8000 | 7.791 | 7.86 | 7.814 |  | 43556.4461 | 0.75 | 7730 | 0.60727 | 23.58 | 38.8292 | 14.3195 | 0.16819 | 27.5375
43556.4461 | 0.66667 | 19.9 | 8110 | 8020 | 7.782 | 7.862 | 7.813 |  | 43556.4462 | 0.91667 | 7650 | 0.60099 | 23.54 | 39.1687 | 14.1473 | 0.20773 | 33.5788
43556.4462 | 0.75 | 19.9 | 8120 | 8030 | 7.773 | 7.867 | 7.813 |  | 43556.4463 | 1.0833 | 7610 | 0.59785 | 23.57 | 39.4248 | 14.0913 | 0.24695 | 39.573
43556.4463 | 0.83333 | 20 | 8130 | 8060 | 7.761 | 7.877 | 7.813 |  | 43556.4464 | 1.1667 | 7590 | 0.59628 | 23.58 | 39.5454 | 14.0602 | 0.2665 | 42.5583
43556.4463 | 0.91667 | 20 | 8150 | 8070 | 7.746 | 7.89 | 7.812 |  | 43556.4465 | 1.3333 | 7520 | 0.59078 | 23.55 | 39.8628 | 13.9128 | 0.30535 | 48.4936
43556.4464 | 1 | 20 | 8160 | 8090 | 7.732 | 7.908 | 7.812 |  | 43556.4466 | 1.4167 | 7510 | 0.58999 | 23.51 | 39.848 | 13.8707 | 0.32464 | 51.4455
43556.4464 | 1.0833 | 20 | 8160 | 8100 | 7.717 | 7.923 | 7.812 |  | 43556.4467 | 1.5833 | 7460 | 0.58606 | 23.44 | 39.9957 | 13.7373 | 0.36299 | 57.3258
43556.4465 | 1.1667 | 20 | 8180 | 8110 | 7.701 | 7.94 | 7.811 |  | 43556.4467 | 1.6667 | 7440 | 0.58449 | 23.38 | 40.0005 | 13.6654 | 0.38202 | 60.2522
43556.4466 | 1.25 | 20 | 8180 | 8120 | 7.685 | 7.956 | 7.811 |  | 43556.4469 | 1.8333 | 7400 | 0.58135 | 23.36 | 40.1824 | 13.5803 | 0.41986 | 66.0814
43556.4466 | 1.3333 | 20 | 8190 | 8130 | 7.668 | 7.975 | 7.81 |  | 43556.4469 | 1.9167 | 7370 | 0.57899 | 23.34 | 40.3114 | 13.5137 | 0.43867 | 68.9822
43556.4467 | 1.4167 | 20 | 8200 | 8140 | 7.649 | 7.994 | 7.81 |  | 43556.447 | 2.0833 | 7310 | 0.57428 | 23.35 | 40.6597 | 13.4094 | 0.47607 | 74.7486
43556.4467 | 1.5 | 20 | 8210 | 8140 | 7.63 | 8.011 | 7.81 |  | 43556.4472 | 2.25 | 7300 | 0.57349 | 23.57 | 41.099 | 13.5172 | 0.51346 | 80.4875
43556.4468 | 1.5833 | 20 | 8220 | 8160 | 7.611 | 8.027 | 7.81 |  | 43556.4472 | 2.3333 | 7260 | 0.57035 | 23.52 | 41.2378 | 13.4147 | 0.53217 | 83.3471
43556.4468 | 1.6667 | 20 | 8230 | 8170 | 7.591 | 8.044 | 7.809 |  | 43556.4473 | 2.5 | 7200 | 0.56564 | 23.35 | 41.2809 | 13.2076 | 0.56914 | 89.027
43556.4469 | 1.75 | 20 | 8240 | 8170 | 7.572 | 8.061 | 7.808 |  | 43556.4474 | 2.5833 | 7190 | 0.56485 | 23.38 | 41.3914 | 13.2062 | 0.58748 | 91.8532
43556.447 | 1.8333 | 20 | 8250 | 8180 | 7.553 | 8.076 | 7.808 |  | 43556.4475 | 2.75 | 7130 | 0.56014 | 23.15 | 41.3291 | 12.9672 | 0.62384 | 97.4782
43556.447 | 1.9167 | 20 | 8250 | 8180 | 7.534 | 8.092 | 7.807 |  | 43556.4476 | 2.8333 | 7130 | 0.56014 | 23.23 | 41.4719 | 13.012 | 0.64188 | 100.2789
43556.4471 | 2 | 20 | 8260 | 8200 | 7.515 | 8.108 | 7.807 |  | 43556.4477 | 3 | 7080 | 0.55621 | 23.15 | 41.621 | 12.8763 | 0.67783 | 105.8606
43556.4471 | 2.0833 | 20 | 8260 | 8210 | 7.494 | 8.123 | 7.807 |  | 43556.4481 | 3.5833 | 6900 | 0.54207 | 22.87 | 42.1902 | 12.3971 | 0.80069 | 125.0805
43556.4472 | 2.1667 | 20 | 8270 | 8220 | 7.475 | 8.137 | 7.806 |  | 43556.4482 | 3.75 | 6880 | 0.5405 | 22.93 | 42.4238 | 12.3936 | 0.83512 | 130.4934
43556.4472 | 2.25 | 20 | 8270 | 8220 | 7.456 | 8.151 | 7.806 |  | 43556.4488 | 4.6667 | 6660 | 0.52321 | 23.78 | 45.4498 | 12.442 | 1.0248 | 159.7455
43556.4473 | 2.3333 | 20 | 8280 | 8230 | 7.438 | 8.166 | 7.805 |  | 43556.4492 | 5.1667 | 6520 | 0.51222 | 23.56 | 45.9962 | 12.0678 | 1.127 | 175.2769
43556.4474 | 2.4167 | 20 | 8280 | 8240 | 7.421 | 8.179 | 7.805 |  | 43556.4566 | 15.9167 | 5440 | 0.42737 | 12.23 | 28.6169 | 5.2267 | 3.0065 | 478.2937
43556.4474 | 2.5 | 20.1 | 8290 | 8250 | 7.403 | 8.192 | 7.804 |  | 43556.4567 | 16 | 5440 | 0.42737 | 14.2 | 33.2264 | 6.0687 | 3.0144 | 480.4305
43556.4475 | 2.5833 | 20.1 | 8290 | 8250 | 7.386 | 8.206 | 7.804 |  | 43556.4568 | 16.0833 | 5430 | 0.42658 | 15.53 | 36.4054 | 6.6249 | 3.0232 | 482.5654
43556.4475 | 2.6667 | 20.1 | 8300 | 8260 | 7.37 | 8.22 | 7.804 |  | 43556.4569 | 16.25 | 5440 | 0.42737 | 20.01 | 46.8212 | 8.5517 | 3.0442 | 486.8352
43556.4476 | 2.75 | 20.1 | 8300 | 8270 | 7.354 | 8.231 | 7.803 |  | 43556.4569 | 16.3333 | 5440 | 0.42737 | 20.33 | 47.57 | 8.6884 | 3.0562 | 488.972
43556.4477 | 2.8333 | 20.1 | 8300 | 8270 | 7.338 | 8.242 | 7.802 |  | 43556.457 | 16.5 | 5390 | 0.42344 | 20.6 | 48.6489 | 8.7229 | 3.0804 | 493.2261
43556.4477 | 2.9167 | 20.1 | 8300 | 8280 | 7.325 | 8.254 | 7.802 |  | 43556.4572 | 16.6667 | 5350 | 0.4203 | 20.86 | 49.6312 | 8.7675 | 3.1047 | 497.4448
43556.4478 | 3 | 20.1 | 8310 | 8290 | 7.309 | 8.266 | 7.802 |  | 43556.4572 | 16.75 | 5340 | 0.41951 | 20.92 | 49.8672 | 8.7762 | 3.1169 | 499.5443
43556.4478 | 3.0833 | 20.1 | 8320 | 8290 | 7.296 | 8.278 | 7.801 |  | 43556.4573 | 16.9167 | 5310 | 0.41716 | 21.1 | 50.5804 | 8.802 | 3.1413 | 503.7277
43556.4479 | 3.1667 | 20.1 | 8310 | 8300 | 7.282 | 8.29 | 7.801 |  | 43556.4574 | 17 | 5290 | 0.41559 | 21.1 | 50.7716 | 8.7689 | 3.1535 | 505.8096
43556.4479 | 3.25 | 20.1 | 8320 | 8300 | 7.268 | 8.301 | 7.8 |  | 43556.4575 | 17.1667 | 5260 | 0.41323 | 21.15 | 51.1822 | 8.7398 | 3.1778 | 509.9536
43556.448 | 3.3333 | 20.1 | 8310 | 8310 | 7.256 | 8.312 | 7.8 |  | 43556.4576 | 17.25 | 5250 | 0.41244 | 21.14 | 51.2554 | 8.7191 | 3.1899 | 512.0178
43556.4481 | 3.4167 | 20.1 | 8320 | 8310 | 7.243 | 8.323 | 7.8 |  | 43556.4577 | 17.4167 | 5200 | 0.40852 | 21.12 | 51.6993 | 8.6279 | 3.214 | 516.1226
43556.4481 | 3.5 | 20.1 | 8330 | 8320 | 7.232 | 8.331 | 7.799 |  | 43556.4577 | 17.5 | 5200 | 0.40852 | 21.15 | 51.7728 | 8.6401 | 3.226 | 518.1652
43556.4482 | 3.5833 | 20.1 | 8330 | 8320 | 7.22 | 8.341 | 7.798 |  | 43556.4579 | 17.6667 | 5150 | 0.40459 | 21.21 | 52.4237 | 8.5813 | 3.2499 | 522.2307
43556.4482 | 3.6667 | 20.1 | 8330 | 8330 | 7.209 | 8.351 | 7.798 |  | 43556.4579 | 17.75 | 5150 | 0.40459 | 21.08 | 52.1024 | 8.5287 | 3.2618 | 524.2537
43556.4483 | 3.75 | 20.1 | 8330 | 8340 | 7.198 | 8.361 | 7.798 |  | 43556.458 | 17.9167 | 5120 | 0.40223 | 21.07 | 52.3828 | 8.475 | 3.2854 | 528.2878
43556.4483 | 3.8333 | 20.1 | 8330 | 8340 | 7.188 | 8.371 | 7.797 |  | 43556.4581 | 18 | 5100 | 0.40066 | 21.06 | 52.5633 | 8.4379 | 3.2972 | 530.295
43556.4484 | 3.9167 | 20.1 | 8340 | 8340 | 7.176 | 8.38 | 7.796 |  | 43556.4582 | 18.1667 | 5060 | 0.39752 | 21.01 | 52.853 | 8.3518 | 3.3205 | 534.2859
43556.4485 | 4 | 20.1 | 8340 | 8350 | 7.165 | 8.389 | 7.796 |  | 43556.4583 | 18.3333 | 5030 | 0.39516 | 20.86 | 52.7887 | 8.2431 | 3.3435 | 538.2493
43556.4485 | 4.0833 | 20.1 | 8340 | 8360 | 7.156 | 8.398 | 7.796 |  | 43556.4584 | 18.4167 | 5020 | 0.39438 | 20.93 | 53.0713 | 8.2543 | 3.355 | 540.2231
43556.4486 | 4.1667 | 20.1 | 8340 | 8360 | 7.147 | 8.406 | 7.795 |  | 43556.4585 | 18.5833 | 4990 | 0.39202 | 20.87 | 53.2373 | 8.1814 | 3.3778 | 544.1551
43556.4486 | 4.25 | 20.2 | 8340 | 8360 | 7.137 | 8.415 | 7.795 |  | 43556.4586 | 18.6667 | 4980 | 0.39123 | 20.8 | 53.1653 | 8.1376 | 3.3892 | 546.1132
43556.4487 | 4.3333 | 20.2 | 8350 | 8370 | 7.128 | 8.423 | 7.794 |  | 43556.4587 | 18.8333 | 4950 | 0.38888 | 20.8 | 53.4875 | 8.0886 | 3.4117 | 550.0137
43556.4488 | 4.4167 | 20.2 | 8350 | 8380 | 7.119 | 8.431 | 7.793 |  | 43556.4587 | 18.9167 | 4920 | 0.38652 | 20.79 | 53.7878 | 8.0357 | 3.4229 | 551.9522
43556.4488 | 4.5 | 20.2 | 8340 | 8380 | 7.11 | 8.438 | 7.793 |  | 43556.4588 | 19.0833 | 4890 | 0.38416 | 20.68 | 53.8314 | 7.9445 | 3.4451 | 555.8056
43556.4489 | 4.5833 | 20.2 | 8350 | 8390 | 7.102 | 8.447 | 7.793 |  | 43556.459 | 19.25 | 4880 | 0.38338 | 20.67 | 53.9157 | 7.9244 | 3.4671 | 559.6433
43556.4489 | 4.6667 | 20.2 | 8340 | 8390 | 7.093 | 8.455 | 7.792 |  | 43556.459 | 19.3333 | 4870 | 0.38259 | 20.66 | 54.0002 | 7.9043 | 3.4781 | 561.5583
43556.449 | 4.75 | 20.2 | 8350 | 8400 | 7.085 | 8.462 | 7.791 |  | 43556.4591 | 19.5 | 4820 | 0.37866 | 20.52 | 54.1907 | 7.7702 | 3.4999 | 565.3645
43556.449 | 4.8333 | 20.2 | 8350 | 8410 | 7.077 | 8.47 | 7.791 |  | 43556.4592 | 19.5833 | 4820 | 0.37866 | 20.61 | 54.4284 | 7.8042 | 3.5107 | 567.2578
43556.4491 | 4.9167 | 20.2 | 8350 | 8410 | 7.07 | 8.477 | 7.79 |  | 43556.4593 | 19.75 | 4800 | 0.37709 | 20.52 | 54.4165 | 7.7379 | 3.5323 | 571.0366
43556.4492 | 5 | 20.2 | 8360 | 8410 | 7.062 | 8.483 | 7.79 |  | 43556.4594 | 19.8333 | 4770 | 0.37473 | 20.54 | 54.8121 | 7.6971 | 3.543 | 572.9162
43556.4492 | 5.0833 | 20.2 | 8350 | 8410 | 7.053 | 8.491 | 7.79 |  | 43556.4595 | 20 | 4750 | 0.37316 | 20.38 | 54.6141 | 7.6051 | 3.5643 | 576.6557
43556.4493 | 5.1667 | 20.2 | 8360 | 8420 | 7.046 | 8.499 | 7.789 |  | 43556.4596 | 20.1667 | 4710 | 0.37002 | 20.36 | 55.0239 | 7.5336 | 3.5853 | 580.3716
43556.4493 | 5.25 | 20.2 | 8370 | 8420 | 7.039 | 8.506 | 7.789 |  | 43556.4597 | 20.25 | 4710 | 0.37002 | 20.36 | 55.0239 | 7.5336 | 3.5958 | 582.2217
43556.4494 | 5.3333 | 20.2 | 8370 | 8430 | 7.031 | 8.513 | 7.788 |  | 43556.4598 | 20.4167 | 4670 | 0.36688 | 20.29 | 55.3044 | 7.444 | 3.6166 | 585.9062
43556.4494 | 5.4167 | 20.2 | 8370 | 8430 | 7.025 | 8.519 | 7.787 |  | 43556.4599 | 20.6667 | 4630 | 0.36374 | 20.22 | 55.5897 | 7.3547 | 3.6474 | 591.3858
43556.4495 | 5.5 | 20.2 | 8360 | 8440 | 7.018 | 8.526 | 7.787 |  | 43556.46 | 20.75 | 4620 | 0.36295 | 20.16 | 55.5447 | 7.3171 | 3.6576 | 593.2025
43556.4496 | 5.5833 | 20.2 | 8360 | 8440 | 7.011 | 8.532 | 7.786 |  | 43556.4601 | 20.9167 | 4590 | 0.36059 | 20.1 | 55.7414 | 7.2479 | 3.6778 | 596.8203
43556.4496 | 5.6667 | 20.2 | 8370 | 8450 | 7.004 | 8.538 | 7.786 |  | 43556.4602 | 21.0833 | 4560 | 0.35824 | 20.03 | 55.9127 | 7.1755 | 3.6978 | 600.4144
43556.4497 | 5.75 | 20.2 | 8370 | 8450 | 6.997 | 8.545 | 7.786 |  | 43556.4603 | 21.1667 | 4540 | 0.35667 | 19.93 | 55.8786 | 7.1084 | 3.7078 | 602.2017
43556.4497 | 5.8333 | 20.2 | 8370 | 8450 | 6.99 | 8.551 | 7.785 |  | 43556.4604 | 21.3333 | 4510 | 0.35431 | 19.91 | 56.1939 | 7.0543 | 3.7274 | 605.7565
43556.4498 | 5.9167 | 20.2 | 8370 | 8460 | 6.983 | 8.557 | 7.785 |  | 43556.4605 | 21.4167 | 4510 | 0.35431 | 19.88 | 56.1092 | 7.0437 | 3.7372 | 607.5281
43556.4498 | 6 | 20.2 | 8370 | 8460 | 6.977 | 8.563 | 7.784 |  | 43556.4606 | 21.5833 | 4470 | 0.35117 | 19.81 | 56.412 | 6.9566 | 3.7567 | 611.0555
43556.4499 | 6.0833 | 20.3 | 8370 | 8470 | 6.971 | 8.569 | 7.783 |  | 43556.4606 | 21.6667 | 4460 | 0.35038 | 19.79 | 56.4814 | 6.934 | 3.7663 | 612.8093
43556.45 | 6.1667 | 20.3 | 8370 | 8470 | 6.965 | 8.575 | 7.783 |  | 43556.4608 | 21.8333 | 4430 | 0.34802 | 19.74 | 56.7202 | 6.87 | 3.7855 | 616.3014
43556.45 | 6.25 | 20.3 | 8380 | 8480 | 6.959 | 8.58 | 7.782 |  | 43556.4608 | 21.9167 | 4420 | 0.34724 | 19.69 | 56.7045 | 6.8371 | 3.795 | 618.0395
43556.4501 | 6.3333 | 20.3 | 8370 | 8480 | 6.952 | 8.586 | 7.782 |  | 43556.4609 | 22.0833 | 4400 | 0.34567 | 19.66 | 56.8755 | 6.7958 | 3.8139 | 621.504
43556.4501 | 6.4167 | 20.3 | 8380 | 8490 | 6.946 | 8.591 | 7.781 |  | 43556.461 | 22.25 | 4360 | 0.34252 | 19.58 | 57.1637 | 6.7066 | 3.8327 | 624.945
43556.4502 | 6.5 | 20.3 | 8370 | 8490 | 6.941 | 8.596 | 7.781 |  | 43556.4611 | 22.3333 | 4350 | 0.34174 | 19.65 | 57.5 | 6.7152 | 3.842 | 626.6557
43556.4503 | 6.5833 | 20.3 | 8370 | 8490 | 6.935 | 8.602 | 7.78 |  | 43556.4615 | 22.9167 | 4250 | 0.33388 | 19.47 | 58.3138 | 6.5007 | 3.9063 | 638.4791
43556.4503 | 6.6667 | 20.3 | 8370 | 8500 | 6.929 | 8.608 | 7.78 |  | 43556.4616 | 23 | 4250 | 0.33388 | 19.47 | 58.3138 | 6.5007 | 3.9153 | 640.1485
43556.4504 | 6.75 | 20.3 | 8370 | 8500 | 6.924 | 8.613 | 7.779 |  | 43556.4616 | 23.0833 | 4240 | 0.3331 | 19.47 | 58.4513 | 6.4854 | 3.9243 | 641.8159
43556.4504 | 6.8333 | 20.3 | 8380 | 8500 | 6.918 | 8.617 | 7.779 |  | 43556.4618 | 23.3333 | 4200 | 0.32996 | 19.39 | 58.7656 | 6.3978 | 3.9511 | 646.7888
43556.4505 | 6.9167 | 20.3 | 8390 | 8510 | 6.913 | 8.623 | 7.778 |  | 43556.4619 | 23.4167 | 4170 | 0.3276 | 19.29 | 58.8831 | 6.3194 | 3.96 | 648.4327
43556.4505 | 7 | 20.3 | 8390 | 8520 | 6.908 | 8.628 | 7.777 |  | 43556.4619 | 23.5 | 4170 | 0.3276 | 19.38 | 59.1578 | 6.3489 | 3.9688 | 650.0707
43556.4506 | 7.0833 | 20.3 | 8390 | 8510 | 6.903 | 8.633 | 7.777 |  | 43556.462 | 23.5833 | 4150 | 0.32603 | 19.24 | 59.0135 | 6.2728 | 3.9775 | 651.7048
43556.4507 | 7.1667 | 20.3 | 8380 | 8510 | 6.897 | 8.638 | 7.777 |  | 43556.4621 | 23.75 | 4120 | 0.32367 | 19.18 | 59.2578 | 6.208 | 3.9949 | 654.9533
43556.4507 | 7.25 | 20.3 | 8390 | 8520 | 6.893 | 8.641 | 7.776 |  | 43556.4622 | 23.9167 | 4100 | 0.3221 | 19.13 | 59.3917 | 6.1618 | 4.0121 | 658.1821
43556.4508 | 7.3333 | 20.3 | 8390 | 8530 | 6.888 | 8.647 | 7.775 |  | 43556.4623 | 24 | 4080 | 0.32053 | 19.11 | 59.6204 | 6.1253 | 4.0206 | 659.7887
43556.4508 | 7.4167 | 20.3 | 8390 | 8530 | 6.884 | 8.651 | 7.775 |  | 43556.4624 | 24.1667 | 4060 | 0.31896 | 19.04 | 59.6946 | 6.0729 | 4.0375 | 662.9861
43556.4509 | 7.5 | 20.3 | 8390 | 8530 | 6.879 | 8.656 | 7.775 |  | 43556.4624 | 24.25 | 4050 | 0.31817 | 19.06 | 59.9049 | 6.0643 | 4.046 | 664.5789
43556.4509 | 7.5833 | 20.3 | 8390 | 8540 | 6.874 | 8.661 | 7.774 |  | 43556.4625 | 24.4167 | 4050 | 0.31817 | 19.11 | 60.062 | 6.0802 | 4.0628 | 667.7606
43556.451 | 7.6667 | 20.3 | 8390 | 8540 | 6.869 | 8.665 | 7.773 |  | 43556.4626 | 24.5 | 4020 | 0.31581 | 19.03 | 60.2569 | 6.0099 | 4.0712 | 669.3456
43556.4511 | 7.75 | 20.3 | 8390 | 8540 | 6.864 | 8.669 | 7.773 |  | 43556.4627 | 24.6667 | 4010 | 0.31503 | 18.98 | 60.2485 | 5.9792 | 4.0879 | 672.4998
43556.4511 | 7.8333 | 20.3 | 8390 | 8550 | 6.86 | 8.673 | 7.772 |  | 43556.4628 | 24.8333 | 3980 | 0.31267 | 18.85 | 60.2868 | 5.8939 | 4.1044 | 675.6383
43556.4512 | 7.9167 | 20.4 | 8390 | 8550 | 6.855 | 8.678 | 7.772 |  | 43556.4629 | 24.9167 | 3960 | 0.3111 | 18.86 | 60.6235 | 5.8674 | 4.1125 | 677.1977
43556.4512 | 8 | 20.4 | 8390 | 8550 | 6.851 | 8.682 | 7.771 |  | 43556.463 | 25.0833 | 3930 | 0.30874 | 18.78 | 60.8271 | 5.7982 | 4.1287 | 680.297
43556.4513 | 8.0833 | 20.4 | 8390 | 8560 | 6.847 | 8.687 | 7.771 |  | 43556.4632 | 25.3333 | 3900 | 0.30639 | 18.64 | 60.8381 | 5.7111 | 4.1527 | 684.9104
43556.4514 | 8.1667 | 20.4 | 8390 | 8560 | 6.843 | 8.691 | 7.77 |  | 43556.4632 | 25.4167 | 3890 | 0.3056 | 18.63 | 60.9618 | 5.6934 | 4.1606 | 686.4404
43556.4514 | 8.25 | 20.4 | 8390 | 8560 | 6.838 | 8.696 | 7.77 |  | 43556.4634 | 25.5833 | 3860 | 0.30324 | 18.55 | 61.1717 | 5.6252 | 4.1763 | 689.4846
43556.4515 | 8.3333 | 20.4 | 8390 | 8570 | 6.834 | 8.699 | 7.769 |  | 43556.4635 | 25.75 | 3840 | 0.30167 | 18.61 | 61.6892 | 5.6141 | 4.192 | 692.5092
43556.4515 | 8.4167 | 20.4 | 8390 | 8570 | 6.83 | 8.703 | 7.769 |  | 43556.4635 | 25.8333 | 3830 | 0.30089 | 18.57 | 61.7174 | 5.5875 | 4.1997 | 694.0156
43556.4516 | 8.5 | 20.4 | 8390 | 8580 | 6.826 | 8.707 | 7.768 |  | 43556.4636 | 26 | 3810 | 0.29932 | 18.55 | 61.9745 | 5.5523 | 4.2152 | 697.0167
43556.4516 | 8.5833 | 20.4 | 8400 | 8580 | 6.821 | 8.711 | 7.767 |  | 43556.4637 | 26.0833 | 3800 | 0.29853 | 18.58 | 62.2381 | 5.5467 | 4.2229 | 698.5113
43556.4517 | 8.6667 | 20.4 | 8390 | 8590 | 6.817 | 8.715 | 7.767 |  | 43556.4638 | 26.25 | 3770 | 0.29617 | 18.45 | 62.2944 | 5.4644 | 4.2382 | 701.4848
43556.4518 | 8.75 | 20.4 | 8400 | 8590 | 6.814 | 8.719 | 7.766 |  | 43556.4639 | 26.3333 | 3760 | 0.29539 | 18.47 | 62.5278 | 5.4558 | 4.2458 | 702.9637
43556.4518 | 8.8333 | 20.4 | 8390 | 8590 | 6.81 | 8.724 | 7.765 |  | 43556.464 | 26.5 | 3740 | 0.29382 | 18.4 | 62.624 | 5.4062 | 4.2609 | 705.9097
43556.4519 | 8.9167 | 20.4 | 8400 | 8590 | 6.805 | 8.727 | 7.765 |  | 43556.4641 | 26.5833 | 3730 | 0.29303 | 18.41 | 62.826 | 5.3947 | 4.2684 | 707.3769
43556.4519 | 9 | 20.4 | 8390 | 8600 | 6.802 | 8.731 | 7.764 |  | 43556.4642 | 26.75 | 3710 | 0.29146 | 18.3 | 62.7873 | 5.3337 | 4.2833 | 710.2993
43556.452 | 9.0833 | 20.4 | 8400 | 8610 | 6.798 | 8.734 | 7.764 |  | 43556.4643 | 27 | 3670 | 0.28832 | 18.27 | 63.3675 | 5.2676 | 4.3054 | 714.6477
43556.452 | 9.1667 | 20.4 | 8400 | 8610 | 6.795 | 8.738 | 7.763 |  | 43556.4645 | 27.1667 | 3650 | 0.28675 | 18.3 | 63.8194 | 5.2475 | 4.32 | 717.523
43556.4521 | 9.25 | 20.4 | 8400 | 8610 | 6.791 | 8.743 | 7.763 |  | 43556.4645 | 27.25 | 3640 | 0.28596 | 18.25 | 63.8198 | 5.2188 | 4.3272 | 718.9547
43556.4522 | 9.3333 | 20.4 | 8400 | 8620 | 6.787 | 8.746 | 7.762 |  | 43556.4646 | 27.4167 | 3620 | 0.28439 | 18.19 | 63.9615 | 5.1731 | 4.3417 | 721.8065
43556.4522 | 9.4167 | 20.4 | 8400 | 8620 | 6.783 | 8.75 | 7.762 |  | 43556.4647 | 27.5 | 3620 | 0.28439 | 18.18 | 63.9263 | 5.1702 | 4.3489 | 723.2285
43556.4523 | 9.5 | 20.4 | 8400 | 8620 | 6.78 | 8.753 | 7.761 |  | 43556.4648 | 27.6667 | 3580 | 0.28125 | 17.97 | 63.8939 | 5.054 | 4.3631 | 726.0566
43556.4523 | 9.5833 | 20.4 | 8400 | 8620 | 6.776 | 8.757 | 7.76 |  | 43556.4649 | 27.75 | 3570 | 0.28046 | 18.01 | 64.2155 | 5.0511 | 4.3701 | 727.4609
43556.4524 | 9.6667 | 20.4 | 8400 | 8620 | 6.773 | 8.76 | 7.76 |  | 43556.465 | 27.9167 | 3550 | 0.27889 | 17.85 | 64.0036 | 4.9782 | 4.384 | 730.2577
43556.4525 | 9.75 | 20.5 | 8400 | 8630 | 6.772 | 8.764 | 7.759 |  | 43556.4651 | 28.0833 | 3530 | 0.27732 | 17.87 | 64.4383 | 4.9557 | 4.3978 | 733.0387
43556.4525 | 9.8333 | 20.5 | 8410 | 8640 | 6.765 | 8.767 | 7.759 |  | 43556.4652 | 28.1667 | 3520 | 0.27653 | 17.85 | 64.549 | 4.9361 | 4.4047 | 734.4234
43556.4526 | 9.9167 | 20.5 | 8390 | 8640 | 6.761 | 8.771 | 7.758 |  | 43556.4653 | 28.3333 | 3490 | 0.27418 | 17.75 | 64.7392 | 4.8666 | 4.4183 | 737.1769
43556.4526 | 10 | 20.5 | 8370 | 8630 | 6.757 | 8.774 | 7.758 |  | 43556.4653 | 28.4167 | 3490 | 0.27418 | 17.8 | 64.9215 | 4.8804 | 4.4251 | 738.5478
43556.4527 | 10.0833 | 20.5 | 8350 | 8630 | 6.755 | 8.775 | 7.758 |  | 43556.4654 | 28.5833 | 3480 | 0.27339 | 17.81 | 65.1447 | 4.8691 | 4.4386 | 741.2856
43556.4527 | 10.1667 | 20.5 | 8350 | 8620 | 6.752 | 8.777 | 7.759 |  | 43556.4655 | 28.6667 | 3450 | 0.27103 | 17.75 | 65.4898 | 4.8109 | 4.4453 | 742.6467
43556.4528 | 10.25 | 20.5 | 8340 | 8600 | 6.749 | 8.778 | 7.759 |  | 43556.4656 | 28.8333 | 3430 | 0.26946 | 17.63 | 65.4263 | 4.7506 | 4.4586 | 745.3492
43556.4529 | 10.3333 | 20.5 | 8340 | 8600 | 6.749 | 8.779 | 7.759 |  | 43556.4657 | 28.9167 | 3430 | 0.26946 | 17.64 | 65.4634 | 4.7533 | 4.4652 | 746.6965
43556.4529 | 10.4167 | 20.5 | 8330 | 8600 | 6.75 | 8.78 | 7.76 |  | 43556.4658 | 29.0833 | 3410 | 0.26789 | 17.62 | 65.7727 | 4.7203 | 4.4784 | 749.3833
43556.453 | 10.5 | 20.5 | 8320 | 8590 | 6.749 | 8.78 | 7.76 |  | 43556.4658 | 29.1667 | 3390 | 0.26632 | 17.56 | 65.9355 | 4.6766 | 4.4849 | 750.7188
43556.453 | 10.5833 | 20.5 | 8320 | 8590 | 6.747 | 8.781 | 7.76 |  | 43556.466 | 29.3333 | 3370 | 0.26475 | 17.52 | 66.1757 | 4.6384 | 4.4978 | 753.3742
43556.4531 | 10.6667 | 20.5 | 8310 | 8580 | 6.746 | 8.781 | 7.761 |  | 43556.4661 | 29.5833 | 3340 | 0.26239 | 17.4 | 66.3128 | 4.5656 | 4.517 | 757.3278
43556.4531 | 10.75 | 20.5 | 8310 | 8580 | 6.746 | 8.782 | 7.761 |  | 43556.4662 | 29.75 | 3320 | 0.26082 | 17.45 | 66.9039 | 4.5513 | 4.5297 | 759.9438
43556.4532 | 10.8333 | 20.5 | 8310 | 8570 | 6.745 | 8.782 | 7.761 |  | 43556.4663 | 29.8333 | 3310 | 0.26004 | 17.37 | 66.7984 | 4.5168 | 4.536 | 761.246
43556.4533 | 10.9167 | 20.5 | 8300 | 8570 | 6.744 | 8.783 | 7.762 |  | 43556.4664 | 30 | 3290 | 0.25846 | 17.28 | 66.8563 | 4.4663 | 4.5484 | 763.8385
43556.4533 | 11 | 20.5 | 8290 | 8570 | 6.744 | 8.783 | 7.762 |  | 43556.4665 | 30.0833 | 3280 | 0.25768 | 17.28 | 67.0601 | 4.4527 | 4.5546 | 765.1288
43556.4534 | 11.0833 | 20.5 | 8300 | 8560 | 6.743 | 8.783 | 7.763 |  | 43556.4666 | 30.25 | 3270 | 0.25689 | 17.29 | 67.3041 | 4.4417 | 4.567 | 767.7017
43556.4534 | 11.1667 | 20.5 | 8290 | 8560 | 6.743 | 8.784 | 7.763 |  | 43556.4667 | 30.3333 | 3250 | 0.25532 | 17.24 | 67.5224 | 4.4018 | 4.5731 | 768.9822
43556.4535 | 11.25 | 20.5 | 8290 | 8550 | 6.743 | 8.784 | 7.764 |  | 43556.4668 | 30.5 | 3230 | 0.25375 | 17.27 | 68.0588 | 4.3823 | 4.5853 | 771.5276
43556.4536 | 11.3333 | 20.5 | 8290 | 8560 | 6.743 | 8.784 | 7.765 |  | 43556.4669 | 30.75 | 3200 | 0.25139 | 17.16 | 68.2593 | 4.3139 | 4.6034 | 775.3162
43556.4536 | 11.4167 | 20.5 | 8290 | 8550 | 6.743 | 8.784 | 7.765 |  | 43556.467 | 30.8333 | 3200 | 0.25139 | 17.19 | 68.3786 | 4.3215 | 4.6094 | 776.5732
43556.4537 | 11.5 | 20.5 | 8290 | 8550 | 6.743 | 8.784 | 7.765 |  | 43556.4672 | 31.0833 | 3160 | 0.24825 | 17.04 | 68.6399 | 4.2302 | 4.6272 | 780.3205
43556.4537 | 11.5833 | 20.5 | 8290 | 8550 | 6.743 | 8.784 | 7.765 |  | 43556.4673 | 31.25 | 3150 | 0.24747 | 17.06 | 68.9386 | 4.2218 | 4.639 | 782.7991
43556.4538 | 11.6667 | 20.5 | 8290 | 8540 | 6.743 | 8.784 | 7.766 |  | 43556.4673 | 31.3333 | 3130 | 0.2459 | 17.03 | 69.2571 | 4.1876 | 4.6448 | 784.0325
43556.4538 | 11.75 | 20.5 | 8280 | 8540 | 6.743 | 8.784 | 7.767 |  | 43556.4675 | 31.5 | 3120 | 0.24511 | 16.98 | 69.2751 | 4.162 | 4.6564 | 786.4875
43556.4539 | 11.8333 | 20.5 | 8280 | 8550 | 6.743 | 8.784 | 7.767 |  | 43556.4675 | 31.5833 | 3110 | 0.24432 | 16.98 | 69.4979 | 4.1486 | 4.6622 | 787.7111
43556.454 | 11.9167 | 20.5 | 8290 | 8540 | 6.743 | 8.784 | 7.767 |  | 43556.4676 | 31.75 | 3100 | 0.24354 | 16.98 | 69.7221 | 4.1353 | 4.6737 | 790.1504
43556.454 | 12 | 20.5 | 8280 | 8540 | 6.743 | 8.784 | 7.768 |  | 43556.4678 | 31.9167 | 3080 | 0.24197 | 16.85 | 69.6375 | 4.0771 | 4.6851 | 792.578
43556.4541 | 12.0833 | 20.5 | 8280 | 8540 | 6.743 | 8.784 | 7.768 |  | 43556.4678 | 32 | 3070 | 0.24118 | 16.77 | 69.5327 | 4.0446 | 4.6907 | 793.7858
43556.4541 | 12.1667 | 20.5 | 8280 | 8530 | 6.744 | 8.784 | 7.768 |  | 43556.4679 | 32.0833 | 3050 | 0.23961 | 16.73 | 69.8217 | 4.0087 | 4.6963 | 794.9878
43556.4542 | 12.25 | 20.5 | 8280 | 8530 | 6.744 | 8.784 | 7.769 |  | 43556.468 | 32.25 | 3030 | 0.23804 | 16.7 | 70.1565 | 3.9753 | 4.7074 | 797.3761
43556.4542 | 12.3333 | 20.5 | 8270 | 8530 | 6.744 | 8.784 | 7.769 |  | 43556.468 | 32.3333 | 3030 | 0.23804 | 16.64 | 69.9045 | 3.961 | 4.7129 | 798.5663
43556.4543 | 12.4167 | 20.5 | 8270 | 8530 | 6.744 | 8.784 | 7.769 |  | 43556.4682 | 32.5 | 3010 | 0.23647 | 16.67 | 70.4958 | 3.9419 | 4.7239 | 800.9388
43556.4544 | 12.5 | 20.5 | 8270 | 8530 | 6.744 | 8.784 | 7.77 |  | 43556.4683 | 32.6667 | 2990 | 0.2349 | 16.67 | 70.9674 | 3.9157 | 4.7348 | 803.2956
43556.4544 | 12.5833 | 20.5 | 8270 | 8520 | 6.744 | 8.784 | 7.77 |  | 43556.4683 | 32.75 | 2990 | 0.2349 | 16.61 | 70.7119 | 3.9016 | 4.7403 | 804.4701
43556.4545 | 12.6667 | 20.5 | 8270 | 8520 | 6.745 | 8.783 | 7.77 |  | 43556.4684 | 32.9167 | 2970 | 0.23333 | 16.48 | 70.6309 | 3.8452 | 4.751 | 806.8112
43556.4545 | 12.75 | 20.5 | 8270 | 8540 | 6.745 | 8.783 | 7.771 |  | 43556.4685 | 33 | 2960 | 0.23254 | 16.48 | 70.8696 | 3.8323 | 4.7563 | 807.9759
43556.4546 | 12.8333 | 20.5 | 8280 | 8520 | 6.745 | 8.783 | 7.772 |  | 43556.4687 | 33.25 | 2930 | 0.23018 | 16.37 | 71.1173 | 3.7681 | 4.7722 | 811.4463
43556.4547 | 12.9167 | 20.5 | 8270 | 8510 | 6.746 | 8.783 | 7.772 |  | 43556.4689 | 33.5833 | 2900 | 0.22783 | 16.37 | 71.853 | 3.7295 | 4.793 | 816.0264
43556.4547 | 13 | 20.5 | 8270 | 8510 | 6.746 | 8.783 | 7.772 |  | 43556.469 | 33.6667 | 2880 | 0.22626 | 16.3 | 72.0426 | 3.688 | 4.7982 | 817.1616
43556.4548 | 13.0833 | 20.5 | 8270 | 8520 | 6.746 | 8.783 | 7.773 |  | 43556.4691 | 33.8333 | 2870 | 0.22547 | 16.26 | 72.1162 | 3.6661 | 4.8084 | 819.4202
43556.4548 | 13.1667 | 20.5 | 8260 | 8520 | 6.746 | 8.783 | 7.773 |  | 43556.4691 | 33.9167 | 2860 | 0.22468 | 16.25 | 72.3239 | 3.6511 | 4.8135 | 820.5456
43556.4549 | 13.25 | 20.5 | 8270 | 8510 | 6.746 | 8.783 | 7.773 |  | 43556.4693 | 34.0833 | 2850 | 0.2239 | 16.27 | 72.667 | 3.6428 | 4.8236 | 822.7885
43556.4549 | 13.3333 | 20.5 | 8270 | 8510 | 6.747 | 8.783 | 7.774 |  | 43556.4693 | 34.1667 | 2840 | 0.22311 | 16.2 | 72.6091 | 3.6144 | 4.8286 | 823.906
43556.455 | 13.4167 | 20.6 | 8270 | 8510 | 6.747 | 8.783 | 7.773 |  | 43556.4694 | 34.3333 | 2820 | 0.22154 | 16.25 | 73.3497 | 3.6 | 4.8386 | 826.1293
43556.4551 | 13.5 | 20.6 | 8260 | 8510 | 6.748 | 8.783 | 7.774 |  | 43556.4695 | 34.4167 | 2820 | 0.22154 | 16.24 | 73.3046 | 3.5978 | 4.8436 | 827.237
43556.4551 | 13.5833 | 20.6 | 8260 | 8510 | 6.748 | 8.783 | 7.774 |  | 43556.4696 | 34.5833 | 2790 | 0.21918 | 16.09 | 73.4085 | 3.5267 | 4.8535 | 829.4406
43556.4552 | 13.6667 | 20.6 | 8260 | 8500 | 6.748 | 8.782 | 7.774 |  | 43556.4697 | 34.6667 | 2790 | 0.21918 | 16.09 | 73.4085 | 3.5267 | 4.8584 | 830.5366
43556.4552 | 13.75 | 20.6 | 8260 | 8500 | 6.748 | 8.782 | 7.775 |  | 43556.4698 | 34.8333 | 2770 | 0.21761 | 16.02 | 73.6168 | 3.4862 | 4.8682 | 832.7206
43556.4553 | 13.8333 | 20.6 | 8260 | 8510 | 6.749 | 8.782 | 7.775 |  | 43556.4698 | 34.9167 | 2760 | 0.21683 | 15.97 | 73.6529 | 3.4627 | 4.873 | 833.8067
43556.4553 | 13.9167 | 20.6 | 8260 | 8510 | 6.749 | 8.782 | 7.775 |  | 43556.47 | 35.0833 | 2750 | 0.21604 | 15.9 | 73.5968 | 3.4351 | 4.8826 | 835.971
43556.4554 | 14 | 20.6 | 8260 | 8510 | 6.749 | 8.782 | 7.776 |  | 43556.47 | 35.1667 | 2740 | 0.21526 | 15.87 | 73.726 | 3.4161 | 4.8873 | 837.0493
43556.4555 | 14.0833 | 20.6 | 8260 | 8500 | 6.75 | 8.781 | 7.775 |  | 43556.4701 | 35.3333 | 2730 | 0.21447 | 15.84 | 73.8562 | 3.3972 | 4.8968 | 839.1979
43556.4555 | 14.1667 | 20.6 | 8260 | 8510 | 6.75 | 8.782 | 7.776 |  | 43556.4703 | 35.5833 | 2700 | 0.21211 | 15.93 | 75.1011 | 3.379 | 4.9109 | 842.3973
43556.4556 | 14.25 | 20.6 | 8270 | 8500 | 6.75 | 8.781 | 7.777 |  | 43556.4704 | 35.75 | 2690 | 0.21133 | 15.87 | 75.0964 | 3.3538 | 4.9203 | 844.5145
43556.4556 | 14.3333 | 20.6 | 8260 | 8500 | 6.75 | 8.781 | 7.777 |  | 43556.4705 | 35.8333 | 2680 | 0.21054 | 15.86 | 75.3291 | 3.3392 | 4.9249 | 845.5692
43556.4557 | 14.4167 | 20.6 | 8260 | 8500 | 6.751 | 8.781 | 7.777 |  | 43556.4706 | 36 | 2660 | 0.20897 | 15.77 | 75.4648 | 3.2955 | 4.9341 | 847.6667
43556.4558 | 14.5 | 20.6 | 8260 | 8500 | 6.751 | 8.781 | 7.777 |  | 43556.4706 | 36.0833 | 2650 | 0.20819 | 15.59 | 74.8849 | 3.2456 | 4.9387 | 848.7096
43556.4558 | 14.5833 | 20.6 | 8260 | 8500 | 6.751 | 8.781 | 7.778 |  | 43556.4708 | 36.25 | 2640 | 0.2074 | 15.67 | 75.5543 | 3.25 | 4.9477 | 850.7876
43556.4559 | 14.6667 | 20.6 | 8270 | 8500 | 6.752 | 8.781 | 7.778 |  | 43556.4708 | 36.3333 | 2630 | 0.20661 | 15.65 | 75.7448 | 3.2335 | 4.9522 | 851.8226
43556.4559 | 14.75 | 20.6 | 8260 | 8500 | 6.752 | 8.781 | 7.779 |  | 43556.4709 | 36.4167 | 2630 | 0.20661 | 15.67 | 75.8416 | 3.2377 | 4.9567 | 852.8557
43556.456 | 14.8333 | 20.6 | 8260 | 8490 | 6.752 | 8.781 | 7.778 |  | 43556.4709 | 36.5 | 2610 | 0.20504 | 15.65 | 76.3252 | 3.2089 | 4.9612 | 853.8848
43556.456 | 14.9167 | 20.6 | 8260 | 8490 | 6.752 | 8.78 | 7.779 |  | 43556.4711 | 36.6667 | 2600 | 0.20426 | 15.54 | 76.0803 | 3.1742 | 4.97 | 855.9313
43556.4561 | 15 | 20.6 | 8260 | 8500 | 6.752 | 8.78 | 7.78 |  | 43556.4711 | 36.75 | 2600 | 0.20426 | 15.52 | 75.9823 | 3.1701 | 4.9744 | 856.9526
43556.4562 | 15.0833 | 20.6 | 8260 | 8500 | 6.753 | 8.78 | 7.78 |  | 43556.4712 | 36.9167 | 2580 | 0.20269 | 15.57 | 76.818 | 3.1558 | 4.9832 | 858.9874
43556.4562 | 15.1667 | 20.6 | 8260 | 8490 | 6.753 | 8.78 | 7.78 |  | 43556.4713 | 37.0833 | 2560 | 0.20112 | 15.44 | 76.7718 | 3.1052 | 4.9919 | 861.0064
43556.4563 | 15.25 | 20.6 | 8260 | 8490 | 6.753 | 8.779 | 7.78 |  | 43556.4714 | 37.1667 | 2560 | 0.20112 | 15.47 | 76.9209 | 3.1113 | 4.9962 | 862.0119
43556.4563 | 15.3333 | 20.6 | 8260 | 8490 | 6.754 | 8.779 | 7.781 |  | 43556.4715 | 37.3333 | 2540 | 0.19954 | 15.46 | 77.4765 | 3.085 | 5.0048 | 864.0152
43556.4564 | 15.4167 | 20.6 | 8260 | 8500 | 6.754 | 8.779 | 7.781 |  | 43556.4716 | 37.4167 | 2530 | 0.19876 | 15.38 | 77.3802 | 3.0569 | 5.0091 | 865.011
43556.4564 | 15.5 | 20.6 | 8260 | 8490 | 6.754 | 8.779 | 7.782 |  | 43556.4716 | 37.5 | 2520 | 0.19797 | 15.36 | 77.5863 | 3.0409 | 5.0133 | 866.0028
43556.4565 | 15.5833 | 20.6 | 8260 | 8490 | 6.755 | 8.779 | 7.782 |  | 43556.4717 | 37.6667 | 2510 | 0.19719 | 15.32 | 77.6925 | 3.0209 | 5.0218 | 867.9786
43556.4566 | 15.6667 | 20.6 | 8260 | 8490 | 6.755 | 8.779 | 7.781 |  | 43556.4718 | 37.75 | 2500 | 0.1964 | 15.26 | 77.6978 | 2.9971 | 5.0259 | 868.9626
43556.4566 | 15.75 | 20.6 | 8260 | 8490 | 6.755 | 8.779 | 7.782 |  | 43556.4719 | 37.9167 | 2490 | 0.19562 | 15.28 | 78.1121 | 2.989 | 5.0343 | 870.9227
43556.4567 | 15.8333 | 20.6 | 8260 | 8490 | 6.755 | 8.779 | 7.782 |  | 43556.472 | 38 | 2480 | 0.19483 | 15.27 | 78.3757 | 2.9751 | 5.0384 | 871.8988
43556.4567 | 15.9167 | 20.6 | 8260 | 8490 | 6.756 | 8.778 | 7.782 |  | 43556.4721 | 38.1667 | 2470 | 0.19405 | 15.19 | 78.2808 | 2.9475 | 5.0466 | 873.8432
43556.4568 | 16 | 20.6 | 8260 | 8490 | 6.756 | 8.778 | 7.783 |  | 43556.4722 | 38.25 | 2460 | 0.19326 | 15.09 | 78.0815 | 2.9163 | 5.0507 | 874.8115
43556.4569 | 16.0833 | 20.6 | 8250 | 8480 | 6.756 | 8.778 | 7.783 |  | 43556.4722 | 38.3333 | 2450 | 0.19247 | 15.14 | 78.66 | 2.9141 | 5.0547 | 875.7758
43556.4569 | 16.1667 | 20.6 | 8260 | 8490 | 6.757 | 8.778 | 7.783 |  | 43556.4723 | 38.5 | 2440 | 0.19169 | 15.14 | 78.9824 | 2.9022 | 5.0628 | 877.6966
43556.457 | 16.25 | 20.6 | 8260 | 8490 | 6.759 | 8.778 | 7.783 |  | 43556.4724 | 38.6667 | 2430 | 0.1909 | 15.01 | 78.6265 | 2.8654 | 5.0708 | 879.6096
43556.457 | 16.3333 | 20.6 | 8270 | 8490 | 6.759 | 8.778 | 7.783 |  | 43556.4725 | 38.75 | 2420 | 0.19012 | 15.02 | 79.004 | 2.8556 | 5.0748 | 880.5621
43556.4571 | 16.4167 | 20.6 | 8300 | 8500 | 6.76 | 8.778 | 7.783 |  | 43556.4727 | 39 | 2400 | 0.18855 | 14.97 | 79.3971 | 2.8225 | 5.0866 | 883.4021
43556.4571 | 16.5 | 20.6 | 8310 | 8520 | 6.761 | 8.777 | 7.783 |  | 43556.4728 | 39.1667 | 2390 | 0.18776 | 14.97 | 79.7293 | 2.8108 | 5.0945 | 885.2836
43556.4572 | 16.5833 | 20.6 | 8320 | 8530 | 6.762 | 8.776 | 7.783 |  | 43556.4728 | 39.25 | 2370 | 0.18619 | 14.89 | 79.9725 | 2.7724 | 5.0983 | 886.2185
43556.4573 | 16.6667 | 20.6 | 8330 | 8550 | 6.762 | 8.776 | 7.782 |  | 43556.473 | 39.4167 | 2360 | 0.1854 | 14.83 | 79.9877 | 2.7495 | 5.106 | 888.0764
43556.4573 | 16.75 | 20.6 | 8340 | 8570 | 6.761 | 8.776 | 7.782 |  | 43556.4731 | 39.5833 | 2350 | 0.18462 | 14.84 | 80.3823 | 2.7397 | 5.1136 | 889.9265
43556.4574 | 16.8333 | 20.6 | 8340 | 8570 | 6.76 | 8.776 | 7.781 |  | 43556.4731 | 39.6667 | 2340 | 0.18383 | 14.87 | 80.889 | 2.7336 | 5.1174 | 890.8477
43556.4574 | 16.9167 | 20.6 | 8340 | 8590 | 6.759 | 8.777 | 7.781 |  | 43556.4732 | 39.75 | 2330 | 0.18305 | 14.77 | 80.6898 | 2.7036 | 5.1212 | 891.7649
43556.4575 | 17 | 20.6 | 8360 | 8590 | 6.757 | 8.778 | 7.781 |  | 43556.4733 | 39.9167 | 2320 | 0.18226 | 14.74 | 80.873 | 2.6865 | 5.1287 | 893.5914
43556.4575 | 17.0833 | 20.6 | 8350 | 8600 | 6.755 | 8.78 | 7.78 |  | 43556.4734 | 40 | 2320 | 0.18226 | 14.69 | 80.5987 | 2.6774 | 5.1324 | 894.5027
43556.4576 | 17.1667 | 20.7 | 8370 | 8610 | 6.753 | 8.782 | 7.78 |  | 43556.4735 | 40.1667 | 2300 | 0.18069 | 14.67 | 81.1889 | 2.6507 | 5.1398 | 896.3175
43556.4577 | 17.25 | 20.7 | 8360 | 8610 | 6.751 | 8.783 | 7.779 |  | 43556.4736 | 40.3333 | 2290 | 0.1799 | 14.6 | 81.1543 | 2.6266 | 5.1472 | 898.1204
43556.4577 | 17.3333 | 20.7 | 8360 | 8620 | 6.749 | 8.785 | 7.779 |  | 43556.4737 | 40.4167 | 2280 | 0.17912 | 14.62 | 81.6219 | 2.6187 | 5.1508 | 899.018
43556.4578 | 17.4167 | 20.7 | 8370 | 8630 | 6.747 | 8.788 | 7.778 |  | 43556.4737 | 40.5 | 2280 | 0.17912 | 14.66 | 81.8452 | 2.6259 | 5.1544 | 899.9136
43556.4578 | 17.5 | 20.7 | 8370 | 8630 | 6.745 | 8.789 | 7.778 |  | 43556.4738 | 40.6667 | 2260 | 0.17755 | 14.56 | 82.0063 | 2.5851 | 5.1617 | 901.6969
43556.4579 | 17.5833 | 20.7 | 8370 | 8640 | 6.743 | 8.791 | 7.778 |  | 43556.4739 | 40.75 | 2260 | 0.17755 | 14.53 | 81.8373 | 2.5798 | 5.1653 | 902.5846
43556.458 | 17.6667 | 20.7 | 8380 | 8640 | 6.741 | 8.794 | 7.777 |  | 43556.474 | 40.9167 | 2250 | 0.17676 | 14.53 | 82.2011 | 2.5683 | 5.1724 | 904.3562
43556.458 | 17.75 | 20.7 | 8380 | 8640 | 6.739 | 8.797 | 7.777 |  | 43556.4741 | 41 | 2240 | 0.17598 | 14.52 | 82.5112 | 2.5552 | 5.176 | 905.238
43556.4581 | 17.8333 | 20.7 | 8380 | 8650 | 6.736 | 8.799 | 7.776 |  | 43556.4741 | 41.0833 | 2230 | 0.17519 | 14.54 | 82.9954 | 2.5473 | 5.1795 | 906.116
43556.4581 | 17.9167 | 20.7 | 8380 | 8650 | 6.734 | 8.801 | 7.776 |  | 43556.4742 | 41.25 | 2220 | 0.1744 | 14.43 | 82.7385 | 2.5167 | 5.1865 | 907.8639
43556.4582 | 18 | 20.7 | 8380 | 8650 | 6.731 | 8.804 | 7.775 |  | 43556.4743 | 41.3333 | 2210 | 0.17362 | 14.41 | 82.9977 | 2.5019 | 5.19 | 908.734
43556.4582 | 18.0833 | 20.7 | 8380 | 8660 | 6.729 | 8.806 | 7.775 |  | 43556.4744 | 41.5 | 2200 | 0.17283 | 14.38 | 83.2014 | 2.4853 | 5.197 | 910.4663
43556.4583 | 18.1667 | 20.7 | 8380 | 8660 | 6.727 | 8.808 | 7.775 |  | 43556.4745 | 41.5833 | 2190 | 0.17205 | 14.32 | 83.2325 | 2.4637 | 5.2004 | 911.3285
43556.4584 | 18.25 | 20.7 | 8390 | 8660 | 6.721 | 8.811 | 7.774 |  | 43556.4746 | 41.75 | 2180 | 0.17126 | 14.35 | 83.7895 | 2.4576 | 5.2072 | 913.045
43556.4584 | 18.3333 | 20.7 | 8390 | 8660 | 6.719 | 8.813 | 7.774 |  | 43556.4747 | 41.9167 | 2170 | 0.17048 | 14.35 | 84.1756 | 2.4463 | 5.214 | 914.7537
43556.4585 | 18.4167 | 20.7 | 8390 | 8680 | 6.718 | 8.815 | 7.773 |  | 43556.4748 | 42 | 2160 | 0.16969 | 14.35 | 84.5653 | 2.4351 | 5.2174 | 915.6041
43556.4585 | 18.5 | 20.7 | 8390 | 8670 | 6.714 | 8.818 | 7.772 |  | 43556.4748 | 42.0833 | 2160 | 0.16969 | 14.35 | 84.5653 | 2.4351 | 5.2208 | 916.4526
43556.4586 | 18.5833 | 20.7 | 8380 | 8680 | 6.711 | 8.82 | 7.772 |  | 43556.4749 | 42.25 | 2140 | 0.16812 | 14.28 | 84.9393 | 2.4008 | 5.2275 | 918.1416
43556.4586 | 18.6667 | 20.7 | 8390 | 8680 | 6.709 | 8.822 | 7.772 |  | 43556.475 | 42.4167 | 2130 | 0.16733 | 14.24 | 85.099 | 2.3828 | 5.2342 | 919.8189
43556.4587 | 18.75 | 20.7 | 8390 | 8690 | 6.707 | 8.825 | 7.771 |  | 43556.4751 | 42.5 | 2130 | 0.16733 | 14.24 | 85.099 | 2.3828 | 5.2375 | 920.6556
43556.4588 | 18.8333 | 20.7 | 8390 | 8690 | 6.704 | 8.826 | 7.771 |  | 43556.4752 | 42.6667 | 2120 | 0.16655 | 14.22 | 85.3804 | 2.3683 | 5.2441 | 922.325
43556.4588 | 18.9167 | 20.7 | 8390 | 8690 | 6.703 | 8.829 | 7.77 |  | 43556.4754 | 42.9167 | 2090 | 0.16419 | 14.16 | 86.2405 | 2.325 | 5.2539 | 924.8056
43556.4589 | 19 | 20.7 | 8390 | 8700 | 6.7 | 8.831 | 7.77 |  | 43556.4755 | 43.0833 | 2080 | 0.16341 | 14.11 | 86.3491 | 2.3057 | 5.2603 | 926.4436
43556.4589 | 19.0833 | 20.7 | 8390 | 8700 | 6.699 | 8.834 | 7.77 |  | 43556.4756 | 43.1667 | 2080 | 0.16341 | 14.1 | 86.2879 | 2.304 | 5.2635 | 927.2606
43556.459 | 19.1667 | 20.7 | 8390 | 8700 | 6.696 | 8.836 | 7.769 |  | 43556.4756 | 43.25 | 2070 | 0.16262 | 14.07 | 86.5203 | 2.2881 | 5.2667 | 928.0757
43556.4591 | 19.25 | 20.7 | 8390 | 8700 | 6.695 | 8.837 | 7.768 |  | 43556.4757 | 43.4167 | 2060 | 0.16184 | 14.06 | 86.8785 | 2.2754 | 5.273 | 929.6979
43556.4591 | 19.3333 | 20.7 | 8390 | 8700 | 6.693 | 8.839 | 7.768 |  | 43556.4759 | 43.5833 | 2050 | 0.16105 | 13.97 | 86.7435 | 2.2499 | 5.2793 | 931.3124
43556.4592 | 19.4167 | 20.7 | 8400 | 8710 | 6.691 | 8.842 | 7.768 |  | 43556.4759 | 43.6667 | 2040 | 0.16026 | 13.94 | 86.9815 | 2.2341 | 5.2824 | 932.1156
43556.4592 | 19.5 | 20.8 | 8390 | 8710 | 6.688 | 8.844 | 7.767 |  | 43556.476 | 43.8333 | 2030 | 0.15948 | 13.93 | 87.3473 | 2.2215 | 5.2886 | 933.7144
43556.4593 | 19.5833 | 20.8 | 8400 | 8710 | 6.687 | 8.846 | 7.767 |  | 43556.4761 | 43.9167 | 2020 | 0.15869 | 13.93 | 87.7797 | 2.2106 | 5.2917 | 934.5098
43556.4593 | 19.6667 | 20.8 | 8390 | 8720 | 6.684 | 8.848 | 7.767 |  | 43556.4762 | 44.0833 | 2010 | 0.15791 | 13.92 | 88.1531 | 2.1981 | 5.2978 | 936.0928
43556.4594 | 19.75 | 20.8 | 8390 | 8720 | 6.682 | 8.85 | 7.766 |  | 43556.4763 | 44.1667 | 2010 | 0.15791 | 13.89 | 87.9631 | 2.1933 | 5.3009 | 936.8823
43556.4595 | 19.8333 | 20.8 | 8400 | 8720 | 6.68 | 8.852 | 7.766 |  | 43556.4764 | 44.3333 | 1996 | 0.15681 | 13.88 | 88.5163 | 2.1765 | 5.3069 | 938.4559
43556.4595 | 19.9167 | 20.8 | 8400 | 8720 | 6.677 | 8.854 | 7.765 |  | 43556.4764 | 44.4167 | 1989 | 0.15626 | 13.79 | 88.2518 | 2.1548 | 5.3099 | 939.2385
43556.4596 | 20 | 20.8 | 8400 | 8730 | 6.676 | 8.856 | 7.765 |  | 43556.4766 | 44.5833 | 1978 | 0.15539 | 13.74 | 88.4209 | 2.1351 | 5.3159 | 940.7968
43556.4596 | 20.0833 | 20.8 | 8400 | 8730 | 6.674 | 8.858 | 7.765 |  | 43556.4766 | 44.6667 | 1971 | 0.15484 | 13.78 | 88.9932 | 2.1337 | 5.3189 | 941.5724
43556.4597 | 20.1667 | 20.8 | 8400 | 8730 | 6.672 | 8.86 | 7.764 |  | 43556.4767 | 44.8333 | 1961 | 0.15406 | 13.72 | 89.0576 | 2.1137 | 5.3248 | 943.1169
43556.4597 | 20.25 | 20.8 | 8390 | 8740 | 6.67 | 8.862 | 7.763 |  | 43556.4768 | 44.9167 | 1956 | 0.15366 | 13.75 | 89.4804 | 2.1129 | 5.3277 | 943.8862
43556.4598 | 20.3333 | 20.8 | 8400 | 8740 | 6.668 | 8.864 | 7.763 |  | 43556.4769 | 45.0833 | 1944 | 0.15272 | 13.71 | 89.7709 | 2.0938 | 5.3335 | 945.4181
43556.4599 | 20.4167 | 20.8 | 8400 | 8750 | 6.667 | 8.866 | 7.762 |  | 43556.477 | 45.25 | 1933 | 0.15186 | 13.64 | 89.8208 | 2.0713 | 5.3393 | 946.941
43556.4599 | 20.5 | 20.8 | 8400 | 8740 | 6.666 | 8.868 | 7.762 |  | 43556.4771 | 45.4167 | 1924 | 0.15115 | 13.57 | 89.7778 | 2.0511 | 5.345 | 948.4561
43556.46 | 20.5833 | 20.8 | 8400 | 8750 | 6.664 | 8.87 | 7.762 |  | 43556.4772 | 45.5 | 1916 | 0.15052 | 13.62 | 90.4849 | 2.0501 | 5.3479 | 949.2103
43556.46 | 20.6667 | 20.8 | 8400 | 8750 | 6.664 | 8.872 | 7.761 |  | 43556.4773 | 45.6667 | 1905 | 0.14966 | 13.55 | 90.5396 | 2.0279 | 5.3536 | 950.7112
43556.4601 | 20.75 | 20.8 | 8400 | 8760 | 6.664 | 8.874 | 7.761 |  | 43556.4774 | 45.75 | 1901 | 0.14934 | 13.51 | 90.4623 | 2.0176 | 5.3564 | 951.4587
43556.4602 | 20.8333 | 20.8 | 8400 | 8750 | 6.66 | 8.876 | 7.76 |  | 43556.4775 | 45.9167 | 1888 | 0.14832 | 13.41 | 90.411 | 1.989 | 5.3619 | 952.947
43556.4602 | 20.9167 | 20.8 | 8410 | 8750 | 6.659 | 8.878 | 7.759 |  | 43556.4775 | 46 | 1884 | 0.14801 | 13.39 | 90.4678 | 1.9818 | 5.3647 | 953.6878
43556.4603 | 21 | 20.8 | 8410 | 8750 | 6.657 | 8.88 | 7.759 |  | 43556.4777 | 46.1667 | 1875 | 0.1473 | 13.41 | 91.0378 | 1.9753 | 5.3702 | 955.1644
43556.4603 | 21.0833 | 20.8 | 8400 | 8760 | 6.653 | 8.881 | 7.759 |  | 43556.4777 | 46.25 | 1870 | 0.14691 | 13.4 | 91.2132 | 1.9686 | 5.3729 | 955.8999
43556.4604 | 21.1667 | 20.8 | 8400 | 8760 | 6.651 | 8.883 | 7.759 |  | 43556.4778 | 46.3333 | 1863 | 0.14636 | 13.32 | 91.0093 | 1.9495 | 5.3756 | 956.6331
43556.4604 | 21.25 | 20.8 | 8400 | 8760 | 6.649 | 8.885 | 7.759 |  | 43556.4779 | 46.5 | 1850 | 0.14534 | 13.34 | 91.7864 | 1.9388 | 5.381 | 958.0916
43556.4605 | 21.3333 | 20.8 | 8400 | 8760 | 6.647 | 8.887 | 7.758 |  | 43556.4779 | 46.5833 | 1848 | 0.14518 | 13.31 | 91.6791 | 1.9323 | 5.3837 | 958.8179
43556.4606 | 21.4167 | 20.8 | 8410 | 8760 | 6.645 | 8.888 | 7.757 |  | 43556.4781 | 46.75 | 1835 | 0.14416 | 13.25 | 91.9124 | 1.9101 | 5.3891 | 960.2646
43556.4606 | 21.5 | 20.8 | 8400 | 8770 | 6.642 | 8.89 | 7.757 |  | 43556.4781 | 46.8333 | 1832 | 0.14392 | 13.24 | 91.9934 | 1.9055 | 5.3917 | 960.9848
43556.4607 | 21.5833 | 20.8 | 8400 | 8780 | 6.64 | 8.891 | 7.757 |  | 43556.4782 | 47 | 1822 | 0.14314 | 13.23 | 92.4285 | 1.8937 | 5.397 | 962.4201
43556.4607 | 21.6667 | 20.8 | 8400 | 8770 | 6.639 | 8.893 | 7.756 |  | 43556.4783 | 47.0833 | 1817 | 0.14274 | 13.23 | 92.6828 | 1.8885 | 5.3996 | 963.1348
43556.4608 | 21.75 | 20.8 | 8400 | 8780 | 6.637 | 8.895 | 7.756 |  | 43556.4784 | 47.25 | 1804 | 0.14172 | 13.22 | 93.2801 | 1.8736 | 5.4048 | 964.5571
43556.4608 | 21.8333 | 20.8 | 8410 | 8770 | 6.636 | 8.896 | 7.755 |  | 43556.4785 | 47.3333 | 1801 | 0.14149 | 13.18 | 93.1528 | 1.8648 | 5.4074 | 965.2651
43556.4609 | 21.9167 | 20.8 | 8400 | 8780 | 6.634 | 8.898 | 7.755 |  | 43556.4786 | 47.5 | 1792 | 0.14078 | 13.13 | 93.2655 | 1.8485 | 5.4126 | 966.6765
43556.461 | 22 | 20.8 | 8410 | 8770 | 6.632 | 8.9 | 7.754 |  | 43556.4786 | 47.5833 | 1786 | 0.14031 | 13.09 | 93.2937 | 1.8367 | 5.4152 | 967.3792
43556.461 | 22.0833 | 20.9 | 8410 | 8780 | 6.631 | 8.902 | 7.754 |  | 43556.4788 | 47.75 | 1778 | 0.13968 | 13.05 | 93.4271 | 1.8228 | 5.4202 | 968.7792
43556.4611 | 22.1667 | 20.9 | 8410 | 8790 | 6.63 | 8.903 | 7.754 |  | 43556.4788 | 47.8333 | 1770 | 0.13905 | 13.05 | 93.8494 | 1.8146 | 5.4228 | 969.476
43556.4611 | 22.25 | 20.9 | 8410 | 8790 | 6.629 | 8.905 | 7.753 |  | 43556.479 | 48.1667 | 1753 | 0.13772 | 13.05 | 94.7595 | 1.7972 | 5.4328 | 972.2437
43556.4612 | 22.3333 | 20.9 | 8410 | 8780 | 6.628 | 8.906 | 7.753 |  | 43556.4791 | 48.25 | 1745 | 0.13709 | 12.98 | 94.6833 | 1.7794 | 5.4353 | 972.9307
43556.4613 | 22.4167 | 20.9 | 8400 | 8790 | 6.63 | 8.908 | 7.753 |  | 43556.4792 | 48.4167 | 1737 | 0.13646 | 12.98 | 95.1194 | 1.7713 | 5.4402 | 974.2985
43556.4613 | 22.5 | 20.9 | 8400 | 8790 | 6.63 | 8.91 | 7.752 |  | 43556.4794 | 48.6667 | 1724 | 0.13544 | 12.9 | 95.246 | 1.7472 | 5.4475 | 976.3377
43556.4614 | 22.5833 | 20.9 | 8410 | 8790 | 6.627 | 8.911 | 7.752 |  | 43556.4796 | 49 | 1704 | 0.13387 | 12.82 | 95.7663 | 1.7162 | 5.4572 | 979.0308
43556.4614 | 22.6667 | 20.9 | 8400 | 8800 | 6.626 | 8.913 | 7.751 |  | 43556.4797 | 49.1667 | 1694 | 0.13308 | 12.77 | 95.9559 | 1.6995 | 5.4619 | 980.3655
43556.4615 | 22.75 | 20.9 | 8410 | 8800 | 6.624 | 8.914 | 7.751 |  | 43556.4798 | 49.25 | 1689 | 0.13269 | 12.75 | 96.0893 | 1.6918 | 5.4643 | 981.0299
43556.4615 | 22.8333 | 20.9 | 8400 | 8800 | 6.623 | 8.916 | 7.75 |  | 43556.4799 | 49.4167 | 1680 | 0.13198 | 12.73 | 96.4525 | 1.6801 | 5.4689 | 982.3533
43556.4616 | 22.9167 | 20.9 | 8410 | 8810 | 6.621 | 8.917 | 7.75 |  | 43556.48 | 49.5833 | 1672 | 0.13135 | 12.67 | 96.4572 | 1.6643 | 5.4736 | 983.67
43556.4617 | 23 | 20.9 | 8400 | 8810 | 6.619 | 8.919 | 7.749 |  | 43556.4801 | 49.6667 | 1667 | 0.13096 | 12.63 | 96.4411 | 1.654 | 5.4759 | 984.3258
43556.4617 | 23.0833 | 20.9 | 8410 | 8800 | 6.617 | 8.92 | 7.749 |  | 43556.4802 | 49.8333 | 6157 | 0.4837 | 26.71 | 55.2203 | 12.9196 | 5.4961 | 987.399
43556.4618 | 23.1667 | 20.9 | 8420 | 8810 | 6.616 | 8.922 | 7.749 |  | 43556.4803 | 49.9167 | 1652 | 0.12978 | 12.39 | 95.4675 | 1.608 | 5.5062 | 988.9328
43556.4618 | 23.25 | 20.9 | 8410 | 8810 | 6.615 | 8.923 | 7.748 |  | 43556.4804 | 50.0833 | 1641 | 0.12892 | 12.63 | 97.9691 | 1.6282 | 5.5107 | 990.2263
43556.4619 | 23.3333 | 20.9 | 8400 | 8810 | 6.614 | 8.925 | 7.747 |  | 43556.4804 | 50.1667 | 1636 | 0.12853 | 12.66 | 98.5019 | 1.6271 | 5.513 | 990.8699
43556.4619 | 23.4167 | 20.9 | 8410 | 8810 | 6.612 | 8.926 | 7.747 |  | 43556.4805 | 50.3333 | 1627 | 0.12782 | 12.58 | 98.4209 | 1.608 | 5.5175 | 992.1516
43556.462 | 23.5 | 20.9 | 8410 | 8820 | 6.611 | 8.928 | 7.747 |  | 43556.4806 | 50.4167 | 1622 | 0.12743 | 12.55 | 98.4889 | 1.5992 | 5.5197 | 992.7897
43556.4621 | 23.5833 | 20.9 | 8420 | 8820 | 6.61 | 8.929 | 7.747 |  | 43556.4807 | 50.5833 | 1614 | 0.1268 | 12.54 | 98.8982 | 1.59 | 5.5241 | 994.0608
43556.4621 | 23.6667 | 20.9 | 8400 | 8830 | 6.608 | 8.931 | 7.747 |  | 43556.4808 | 50.6667 | 1610 | 0.12648 | 12.49 | 98.7486 | 1.5798 | 5.5263 | 994.694
43556.4622 | 23.75 | 20.9 | 8410 | 8820 | 6.605 | 8.932 | 7.746 |  | 43556.4809 | 50.8333 | 1598 | 0.12554 | 12.47 | 99.3308 | 1.5655 | 5.5307 | 995.9541
43556.4622 | 23.8333 | 20.9 | 8410 | 8820 | 6.604 | 8.933 | 7.746 |  | 43556.4809 | 50.9167 | 1596 | 0.12538 | 12.49 | 99.6148 | 1.566 | 5.5329 | 996.5814
43556.4623 | 23.9167 | 20.9 | 8410 | 8830 | 6.602 | 8.935 | 7.745 |  | 43556.4811 | 51.0833 | 1588 | 0.12475 | 12.43 | 99.6357 | 1.5507 | 5.5372 | 997.8321
43556.4623 | 24 | 20.9 | 8410 | 8830 | 6.6 | 8.936 | 7.745 |  | 43556.4812 | 51.25 | 1578 | 0.12397 | 12.39 | 99.9444 | 1.536 | 5.5415 | 999.0757
43556.4624 | 24.0833 | 20.9 | 8410 | 8840 | 6.598 | 8.937 | 7.744 |  | 43556.4812 | 51.3333 | 1573 | 0.12358 | 12.37 | 100.1003 | 1.5286 | 5.5436 | 999.6946
43556.4625 | 24.1667 | 20.9 | 8410 | 8830 | 6.598 | 8.939 | 7.744 |  | 43556.4813 | 51.4167 | 1569 | 0.12326 | 12.34 | 100.1121 | 1.5211 | 5.5457 | 1000.3117
43556.4625 | 24.25 | 20.9 | 8400 | 8830 | 6.596 | 8.94 | 7.743 |  | 43556.4814 | 51.5833 | 1562 | 0.12271 | 12.35 | 100.6422 | 1.5155 | 5.55 | 1001.5416
43556.4626 | 24.3333 | 20.9 | 8410 | 8840 | 6.594 | 8.942 | 7.743 |  | 43556.4815 | 51.6667 | 1558 | 0.1224 | 12.31 | 100.5738 | 1.5067 | 5.5521 | 1002.1543
43556.4626 | 24.4167 | 20.9 | 8420 | 8840 | 6.593 | 8.943 | 7.742 |  | 43556.4816 | 51.8333 | 1549 | 0.12169 | 12.32 | 101.2403 | 1.4992 | 5.5562 | 1003.3748
43556.4627 | 24.5 | 20.9 | 8410 | 8840 | 6.592 | 8.944 | 7.742 |  | 43556.4816 | 51.9167 | 1544 | 0.1213 | 12.3 | 101.4033 | 1.492 | 5.5583 | 1003.9822
43556.4628 | 24.5833 | 20.9 | 8410 | 8840 | 6.597 | 8.946 | 7.742 |  | 43556.4817 | 52 | 1542 | 0.12114 | 12.28 | 101.3697 | 1.4876 | 5.5604 | 1004.5883
43556.4628 | 24.6667 | 20.9 | 8410 | 8850 | 6.597 | 8.947 | 7.742 |  | 43556.4818 | 52.1667 | 1533 | 0.12043 | 12.23 | 101.5497 | 1.4729 | 5.5645 | 1005.7962
43556.4629 | 24.75 | 20.9 | 8410 | 8850 | 6.596 | 8.948 | 7.741 |  | 43556.4819 | 52.3333 | 1525 | 0.11981 | 12.2 | 101.832 | 1.4616 | 5.5686 | 1006.9974
43556.4629 | 24.8333 | 21 | 8410 | 8860 | 6.594 | 8.949 | 7.741 |  | 43556.482 | 52.4167 | 1522 | 0.11957 | 12.28 | 102.7018 | 1.4683 | 5.5706 | 1007.5958
43556.463 | 24.9167 | 21 | 8410 | 8860 | 6.593 | 8.951 | 7.74 |  | 43556.482 | 52.5 | 1516 | 0.1191 | 12.18 | 102.2686 | 1.4506 | 5.5726 | 1008.1925
43556.463 | 25 | 21 | 8420 | 8860 | 6.592 | 8.952 | 7.74 |  | 43556.4822 | 52.6667 | 1508 | 0.11847 | 12.09 | 102.0515 | 1.4323 | 5.5766 | 1009.3804
43556.4631 | 25.0833 | 21 | 8420 | 8860 | 6.592 | 8.953 | 7.739 |  | 43556.4822 | 52.75 | 1504 | 0.11816 | 12.11 | 102.4921 | 1.4309 | 5.5786 | 1009.9719
43556.4632 | 25.1667 | 21 | 8410 | 8860 | 6.591 | 8.954 | 7.739 |  | 43556.4823 | 52.9167 | 1496 | 0.11753 | 12.13 | 103.2104 | 1.4256 | 5.5826 | 1011.1503
43556.4632 | 25.25 | 21 | 8410 | 8860 | 6.59 | 8.956 | 7.739 |  | 43556.4824 | 53 | 1492 | 0.11721 | 12.11 | 103.3165 | 1.4194 | 5.5846 | 1011.7372
43556.4633 | 25.3333 | 21 | 8410 | 8870 | 6.59 | 8.957 | 7.739 |  | 43556.4825 | 53.1667 | 1485 | 0.11666 | 12.08 | 103.5463 | 1.4093 | 5.5885 | 1012.9066
43556.4633 | 25.4167 | 21 | 8410 | 8860 | 6.589 | 8.958 | 7.738 |  | 43556.4826 | 53.3333 | 1475 | 0.11588 | 12 | 103.558 | 1.3905 | 5.5924 | 1014.0693
43556.4634 | 25.5 | 21 | 8410 | 8870 | 6.588 | 8.959 | 7.737 |  | 43556.4827 | 53.4167 | 1473 | 0.11572 | 11.99 | 103.6122 | 1.3875 | 5.5943 | 1014.6482
43556.4634 | 25.5833 | 21 | 8410 | 8870 | 6.587 | 8.961 | 7.737 |  | 43556.4828 | 53.5833 | 1464 | 0.11501 | 12 | 104.3361 | 1.3802 | 5.5982 | 1015.8019
43556.4635 | 25.6667 | 21 | 8420 | 8880 | 6.586 | 8.962 | 7.737 |  | 43556.4829 | 53.6667 | 1461 | 0.11478 | 12.01 | 104.6374 | 1.3785 | 5.6001 | 1016.3764
43556.4636 | 25.75 | 21 | 8410 | 8870 | 6.586 | 8.963 | 7.737 |  | 43556.483 | 53.8333 | 1453 | 0.11415 | 11.92 | 104.4251 | 1.3607 | 5.6039 | 1017.521
43556.4636 | 25.8333 | 21 | 8410 | 8880 | 6.588 | 8.964 | 7.736 |  | 43556.483 | 53.9167 | 1449 | 0.11383 | 11.93 | 104.8012 | 1.358 | 5.6058 | 1018.091
43556.4637 | 25.9167 | 21 | 8410 | 8880 | 6.588 | 8.965 | 7.737 |  | 43556.4831 | 54 | 1446 | 0.1136 | 11.92 | 104.9306 | 1.3541 | 5.6076 | 1018.6596
43556.4637 | 26 | 21 | 8410 | 8880 | 6.586 | 8.966 | 7.736 |  | 43556.4832 | 54.1667 | 1438 | 0.11297 | 11.87 | 105.0718 | 1.341 | 5.6114 | 1019.7924
43556.4638 | 26.0833 | 21 | 8410 | 8880 | 6.585 | 8.967 | 7.735 |  | 43556.4833 | 54.25 | 1433 | 0.11258 | 11.86 | 105.3496 | 1.3352 | 5.6132 | 1020.3563
43556.4639 | 26.1667 | 21 | 8420 | 8880 | 6.585 | 8.968 | 7.735 |  | 43556.4834 | 54.4167 | 1426 | 0.11203 | 11.85 | 105.7775 | 1.3275 | 5.6169 | 1021.4793
43556.4639 | 26.25 | 21 | 8410 | 8880 | 6.585 | 8.969 | 7.735 |  | 43556.4834 | 54.5 | 1422 | 0.11171 | 11.83 | 105.896 | 1.3216 | 5.6188 | 1022.0387
43556.464 | 26.3333 | 21 | 8420 | 8890 | 6.584 | 8.971 | 7.734 |  | 43556.4836 | 54.6667 | 1414 | 0.11108 | 11.76 | 105.865 | 1.3064 | 5.6224 | 1023.1526
43556.464 | 26.4167 | 21 | 8420 | 8890 | 6.583 | 8.972 | 7.734 |  | 43556.4836 | 54.75 | 1411 | 0.11085 | 11.76 | 106.09 | 1.3036 | 5.6242 | 1023.7075
43556.4641 | 26.5 | 21 | 8400 | 8880 | 6.582 | 8.973 | 7.735 |  | 43556.4837 | 54.9167 | 1403 | 0.11022 | 11.77 | 106.7857 | 1.2973 | 5.6279 | 1024.8128
43556.4641 | 26.5833 | 21 | 8420 | 8900 | 6.581 | 8.974 | 7.734 |  | 43556.4838 | 55 | 1399 | 0.10991 | 11.76 | 107 | 1.2925 | 5.6297 | 1025.3631
43556.4642 | 26.6667 | 21 | 8420 | 8900 | 6.58 | 8.975 | 7.733 |  | 43556.484 | 55.3333 | 1387 | 0.10896 | 11.69 | 107.2834 | 1.2738 | 5.6368 | 1027.5519
43556.4643 | 26.75 | 21 | 8410 | 8900 | 6.578 | 8.976 | 7.732 |  | 43556.4841 | 55.4167 | 1382 | 0.10857 | 11.72 | 107.9478 | 1.2725 | 5.6386 | 1028.0957
43556.4643 | 26.8333 | 21 | 8410 | 8910 | 6.577 | 8.977 | 7.731 |  | 43556.4842 | 55.5833 | 1375 | 0.10802 | 11.65 | 107.8493 | 1.2584 | 5.6421 | 1029.1786
43556.4644 | 26.9167 | 21 | 8410 | 8910 | 6.577 | 8.979 | 7.731 |  | 43556.4842 | 55.6667 | 1372 | 0.10779 | 11.67 | 108.2707 | 1.2579 | 5.6438 | 1029.7182
43556.4644 | 27 | 21 | 8410 | 8910 | 6.576 | 8.979 | 7.731 |  | 43556.4844 | 55.8333 | 1364 | 0.10716 | 11.61 | 108.3458 | 1.2441 | 5.6473 | 1030.7929
43556.4645 | 27.0833 | 21 | 8420 | 8910 | 6.575 | 8.98 | 7.73 |  | 43556.4845 | 56 | 1357 | 0.10661 | 11.6 | 108.8109 | 1.2366 | 5.6507 | 1031.8617
43556.4645 | 27.1667 | 21 | 8410 | 8910 | 6.574 | 8.982 | 7.73 |  | 43556.4845 | 56.0833 | 1353 | 0.10629 | 11.55 | 108.6622 | 1.2277 | 5.6524 | 1032.3939
43556.4646 | 27.25 | 21 | 8420 | 8910 | 6.574 | 8.983 | 7.73 |  | 43556.4847 | 56.25 | 1345 | 0.10566 | 11.52 | 109.0246 | 1.2173 | 5.6558 | 1033.4537
43556.4647 | 27.3333 | 21 | 8410 | 8920 | 6.573 | 8.984 | 7.73 |  | 43556.4847 | 56.3333 | 1343 | 0.10551 | 11.57 | 109.6609 | 1.2207 | 5.6575 | 1033.9817
43556.4647 | 27.4167 | 21 | 8420 | 8920 | 6.572 | 8.985 | 7.729 |  | 43556.4848 | 56.5 | 1334 | 0.1048 | 11.53 | 110.019 | 1.2083 | 5.6609 | 1035.0332
43556.4648 | 27.5 | 21 | 8420 | 8920 | 6.571 | 8.986 | 7.729 |  | 43556.4849 | 56.5833 | 1332 | 0.10464 | 11.52 | 110.0886 | 1.2055 | 5.6626 | 1035.5568
43556.4648 | 27.5833 | 21 | 8420 | 8920 | 6.57 | 8.987 | 7.728 |  | 43556.485 | 56.75 | 1325 | 0.10409 | 11.52 | 110.6702 | 1.1992 | 5.6659 | 1036.6005
43556.4649 | 27.6667 | 21 | 8410 | 8910 | 6.57 | 8.988 | 7.728 |  | 43556.4851 | 56.8333 | 1322 | 0.10386 | 11.51 | 110.8251 | 1.1954 | 5.6676 | 1037.1204
43556.465 | 27.75 | 21.1 | 8410 | 8910 | 6.569 | 8.989 | 7.727 |  | 43556.4852 | 57 | 1313 | 0.10315 | 11.4 | 110.5184 | 1.1759 | 5.6709 | 1038.1554
43556.465 | 27.8333 | 21.1 | 8410 | 8920 | 6.568 | 8.99 | 7.726 |  | 43556.4852 | 57.0833 | 1311 | 0.10299 | 11.38 | 110.4928 | 1.1721 | 5.6725 | 1038.6708
43556.4651 | 27.9167 | 21.1 | 8420 | 8930 | 6.567 | 8.991 | 7.726 |  | 43556.4853 | 57.1667 | 1307 | 0.10268 | 11.42 | 111.2205 | 1.1726 | 5.6741 | 1039.1849
43556.4651 | 28 | 21.1 | 8420 | 8920 | 6.566 | 8.992 | 7.726 |  | 43556.4854 | 57.3333 | 1300 | 0.10213 | 11.38 | 111.4277 | 1.1622 | 5.6774 | 1040.209
43556.4652 | 28.0833 | 21.1 | 8410 | 8930 | 6.564 | 8.993 | 7.726 |  | 43556.4855 | 57.4167 | 1298 | 0.10197 | 11.4 | 111.7955 | 1.1625 | 5.679 | 1040.7192
43556.4652 | 28.1667 | 21.1 | 8420 | 8930 | 6.562 | 8.994 | 7.725 |  | 43556.4856 | 57.5833 | 1291 | 0.10142 | 11.33 | 111.7115 | 1.1491 | 5.6822 | 1041.7362
43556.4653 | 28.25 | 21.1 | 8420 | 8930 | 6.562 | 8.995 | 7.725 |  | 43556.4857 | 57.75 | 1285 | 0.10095 | 11.27 | 111.6388 | 1.1377 | 5.6854 | 1042.7481
43556.4654 | 28.3333 | 21.1 | 8420 | 8940 | 6.561 | 8.996 | 7.725 |  | 43556.4858 | 57.8333 | 1282 | 0.10071 | 11.29 | 112.0986 | 1.1371 | 5.687 | 1043.2522
43556.4654 | 28.4167 | 21.1 | 8420 | 8930 | 6.56 | 8.997 | 7.725 |  | 43556.4859 | 58 | 1275 | 0.10016 | 11.31 | 112.9137 | 1.1329 | 5.6901 | 1044.2566
43556.4655 | 28.5 | 21.1 | 8410 | 8930 | 6.56 | 8.998 | 7.725 |  | 43556.4859 | 58.0833 | 1272 | 0.099929 | 11.32 | 113.2801 | 1.1312 | 5.6917 | 1044.7569
43556.4655 | 28.5833 | 21.1 | 8420 | 8930 | 6.559 | 8.999 | 7.724 |  | 43556.486 | 58.25 | 1264 | 0.099301 | 11.26 | 113.3928 | 1.1181 | 5.6948 | 1045.753
43556.4656 | 28.6667 | 21.1 | 8420 | 8930 | 6.558 | 9 | 7.724 |  | 43556.4861 | 58.3333 | 1264 | 0.099301 | 11.25 | 113.2921 | 1.1171 | 5.6964 | 1046.2495
43556.4656 | 28.75 | 21.1 | 8420 | 8950 | 6.557 | 9 | 7.723 |  | 43556.4862 | 58.5 | 1257 | 0.098751 | 11.23 | 113.7205 | 1.109 | 5.6995 | 1047.2398
43556.4657 | 28.8333 | 21.1 | 8420 | 8930 | 6.556 | 9.001 | 7.723 |  | 43556.4863 | 58.5833 | 1253 | 0.098437 | 11.23 | 114.0835 | 1.1054 | 5.701 | 1047.7327
43556.4658 | 28.9167 | 21.1 | 8420 | 8950 | 6.555 | 9.002 | 7.723 |  | 43556.4864 | 58.75 | 1248 | 0.098044 | 11.2 | 114.2346 | 1.0981 | 5.7041 | 1048.7151
43556.4658 | 29 | 21.1 | 8420 | 8950 | 6.554 | 9.003 | 7.723 |  | 43556.4864 | 58.8333 | 1243 | 0.097651 | 11.2 | 114.6941 | 1.0937 | 5.7056 | 1049.2044
43556.4659 | 29.0833 | 21.1 | 8410 | 8940 | 6.554 | 9.004 | 7.722 |  | 43556.4866 | 59 | 1238 | 0.097258 | 11.14 | 114.5404 | 1.0835 | 5.7086 | 1050.1789
43556.4659 | 29.1667 | 21.1 | 8420 | 8950 | 6.553 | 9.005 | 7.722 |  | 43556.4866 | 59.0833 | 1235 | 0.097023 | 11.14 | 114.8187 | 1.0808 | 5.7101 | 1050.6646
43556.466 | 29.25 | 21.1 | 8420 | 8950 | 6.552 | 9.006 | 7.721 |  | 43556.4867 | 59.25 | 1228 | 0.096473 | 11.08 | 114.8512 | 1.0689 | 5.7131 | 1051.6321
43556.4661 | 29.3333 | 21.1 | 8420 | 8960 | 6.551 | 9.007 | 7.721 |  | 43556.4868 | 59.3333 | 1226 | 0.096315 | 11.06 | 114.8309 | 1.0652 | 5.7146 | 1052.1141
43556.4661 | 29.4167 | 21.1 | 8420 | 8960 | 6.551 | 9.007 | 7.721 |  | 43556.4869 | 59.5 | 1219 | 0.095766 | 11.07 | 115.5948 | 1.0601 | 5.7175 | 1053.0745
43556.4662 | 29.5 | 21.1 | 8420 | 8960 | 6.55 | 9.008 | 7.721 |  | 43556.487 | 59.6667 | 1214 | 0.095373 | 11.04 | 115.7563 | 1.0529 | 5.7205 | 1054.0302
43556.4662 | 29.5833 | 21.1 | 8420 | 8960 | 6.548 | 9.009 | 7.72 |  | 43556.4871 | 59.75 | 1209 | 0.09498 | 11.03 | 116.1298 | 1.0476 | 5.7219 | 1054.506
43556.4663 | 29.6667 | 21.1 | 8420 | 8960 | 6.547 | 9.01 | 7.72 |  | 43556.4872 | 59.9167 | 1204 | 0.094587 | 11.06 | 116.9292 | 1.0461 | 5.7248 | 1055.4539
43556.4663 | 29.75 | 21.1 | 8420 | 8970 | 6.546 | 9.011 | 7.72 |  | 43556.4873 | 60 | 1201 | 0.094351 | 11.01 | 116.6913 | 1.0388 | 5.7263 | 1055.9262
43556.4664 | 29.8333 | 21.1 | 8410 | 8960 | 6.544 | 9.012 | 7.719 |  | 43556.4874 | 60.1667 | 1195 | 0.09388 | 11.02 | 117.3837 | 1.0346 | 5.7292 | 1056.8674
43556.4665 | 29.9167 | 21.1 | 8410 | 8970 | 6.547 | 9.012 | 7.718 |  | 43556.4875 | 60.3333 | 1190 | 0.093487 | 10.97 | 117.3421 | 1.0256 | 5.732 | 1057.8042
43556.4665 | 30 | 21.1 | 8420 | 8970 | 6.548 | 9.013 | 7.718 |  | 43556.4875 | 60.4167 | 1185 | 0.093095 | 10.95 | 117.6224 | 1.0194 | 5.7334 | 1058.2707
43556.4666 | 30.0833 | 21.1 | 8420 | 8980 | 6.546 | 9.014 | 7.718 |  | 43556.4877 | 60.5833 | 1180 | 0.092702 | 10.97 | 118.3366 | 1.0169 | 5.7363 | 1059.1997
43556.4666 | 30.1667 | 21.1 | 8420 | 8980 | 6.544 | 9.015 | 7.718 |  | 43556.4877 | 60.6667 | 1177 | 0.092466 | 10.92 | 118.0974 | 1.0097 | 5.7377 | 1059.6626
43556.4667 | 30.25 | 21.1 | 8420 | 8970 | 6.544 | 9.016 | 7.718 |  | 43556.4878 | 60.75 | 1174 | 0.09223 | 10.9 | 118.1824 | 1.0053 | 5.7391 | 1060.1243
43556.4667 | 30.3333 | 21.1 | 8420 | 8980 | 6.543 | 9.017 | 7.718 |  | 43556.4879 | 60.9167 | 1168 | 0.091759 | 10.91 | 118.8984 | 1.0011 | 5.7419 | 1061.0443
43556.4668 | 30.4167 | 21.1 | 8420 | 8980 | 6.543 | 9.018 | 7.717 |  | 43556.488 | 61 | 1164 | 0.091445 | 10.88 | 118.979 | 0.99492 | 5.7432 | 1061.5023
43556.4669 | 30.5 | 21.1 | 8420 | 8980 | 6.542 | 9.018 | 7.717 |  | 43556.4881 | 61.1667 | 1159 | 0.091052 | 10.9 | 119.7119 | 0.99247 | 5.746 | 1062.4148
43556.4669 | 30.5833 | 21.1 | 8430 | 8990 | 6.542 | 9.019 | 7.717 |  | 43556.4882 | 61.3333 | 1153 | 0.090581 | 10.89 | 120.2245 | 0.98642 | 5.7488 | 1063.3229
43556.467 | 30.6667 | 21.1 | 8430 | 8990 | 6.542 | 9.019 | 7.716 |  | 43556.4882 | 61.4167 | 1151 | 0.090423 | 10.84 | 119.8804 | 0.98019 | 5.7501 | 1063.7754
43556.467 | 30.75 | 21.1 | 8420 | 8980 | 6.54 | 9.02 | 7.716 |  | 43556.4883 | 61.5 | 1148 | 0.090188 | 10.84 | 120.1937 | 0.97764 | 5.7515 | 1064.227
43556.4671 | 30.8333 | 21.1 | 8420 | 8980 | 6.539 | 9.021 | 7.715 |  | 43556.4884 | 61.6667 | 1142 | 0.089716 | 10.85 | 120.9366 | 0.97342 | 5.7542 | 1065.1265
43556.4672 | 30.9167 | 21.1 | 8430 | 8980 | 6.539 | 9.022 | 7.714 |  | 43556.4885 | 61.75 | 1140 | 0.089559 | 10.86 | 121.2605 | 0.97261 | 5.7555 | 1065.5747
43556.4672 | 31 | 21.2 | 8420 | 8990 | 6.538 | 9.023 | 7.714 |  | 43556.4886 | 61.9167 | 1134 | 0.089088 | 10.84 | 121.6776 | 0.96571 | 5.7582 | 1066.4679
43556.4673 | 31.0833 | 21.2 | 8420 | 8990 | 6.538 | 9.023 | 7.714 |  | 43556.4886 | 62 | 1130 | 0.088774 | 10.83 | 121.9956 | 0.96142 | 5.7596 | 1066.9126
43556.4673 | 31.1667 | 21.2 | 8430 | 8990 | 6.538 | 9.024 | 7.714 |  | 43556.4888 | 62.1667 | 1125 | 0.088381 | 10.75 | 121.6327 | 0.95009 | 5.7622 | 1067.7983
43556.4674 | 31.25 | 21.2 | 8430 | 9000 | 6.537 | 9.025 | 7.714 |  | 43556.4889 | 62.3333 | 1120 | 0.087988 | 10.72 | 121.8347 | 0.94323 | 5.7649 | 1068.6802
43556.4674 | 31.3333 | 21.2 | 8420 | 9000 | 6.537 | 9.026 | 7.713 |  | 43556.4889 | 62.4167 | 1116 | 0.087674 | 10.7 | 122.0433 | 0.93811 | 5.7662 | 1069.1193
43556.4675 | 31.4167 | 21.2 | 8420 | 9000 | 6.536 | 9.026 | 7.713 |  | 43556.4891 | 62.5833 | 1112 | 0.08736 | 10.7 | 122.4823 | 0.93475 | 5.7688 | 1069.9945
43556.4676 | 31.5 | 21.2 | 8430 | 8990 | 6.536 | 9.027 | 7.713 |  | 43556.4891 | 62.6667 | 1108 | 0.087045 | 10.7 | 122.9245 | 0.93139 | 5.7701 | 1070.4305
43556.4676 | 31.5833 | 21.2 | 8420 | 9000 | 6.535 | 9.028 | 7.713 |  | 43556.4892 | 62.8333 | 1103 | 0.086653 | 10.71 | 123.5971 | 0.92805 | 5.7726 | 1071.299
43556.4677 | 31.6667 | 21.2 | 8430 | 9000 | 6.537 | 9.029 | 7.712 |  | 43556.4893 | 62.9167 | 1100 | 0.086417 | 10.62 | 122.8927 | 0.91775 | 5.7739 | 1071.7317
43556.4677 | 31.75 | 21.2 | 8430 | 9000 | 6.54 | 9.029 | 7.712 |  | 43556.4894 | 63.0833 | 1095 | 0.086024 | 10.59 | 123.1051 | 0.91099 | 5.7765 | 1072.5939
43556.4678 | 31.8333 | 21.2 | 8430 | 9000 | 6.541 | 9.03 | 7.712 |  | 43556.4895 | 63.1667 | 1093 | 0.085867 | 10.59 | 123.3304 | 0.90933 | 5.7777 | 1073.0236
43556.4678 | 31.9167 | 21.2 | 8420 | 9010 | 6.539 | 9.031 | 7.711 |  | 43556.4896 | 63.3333 | 1087 | 0.085396 | 10.61 | 124.2453 | 0.90605 | 5.7802 | 1073.8799
43556.4679 | 32 | 21.2 | 8430 | 9010 | 6.539 | 9.032 | 7.71 |  | 43556.4896 | 63.4167 | 1085 | 0.085238 | 10.64 | 124.8263 | 0.90694 | 5.7815 | 1074.3065
43556.468 | 32.0833 | 21.2 | 8430 | 9000 | 6.539 | 9.032 | 7.71 |  | 43556.4897 | 63.5833 | 1079 | 0.084767 | 10.61 | 125.1665 | 0.89938 | 5.784 | 1075.1565
43556.468 | 32.1667 | 21.2 | 8430 | 9020 | 6.539 | 9.033 | 7.71 |  | 43556.4898 | 63.6667 | 1076 | 0.084531 | 10.61 | 125.5155 | 0.89688 | 5.7853 | 1075.5798
43556.4681 | 32.25 | 21.2 | 8420 | 9010 | 6.538 | 9.034 | 7.71 |  | 43556.4899 | 63.8333 | 1071 | 0.084139 | 10.53 | 125.1507 | 0.88598 | 5.7877 | 1076.4231
43556.4681 | 32.3333 | 21.2 | 8430 | 9010 | 6.538 | 9.035 | 7.71 |  | 43556.49 | 64 | 1066 | 0.083746 | 10.51 | 125.4989 | 0.88017 | 5.7902 | 1077.2626
43556.4682 | 32.4167 | 21.2 | 8430 | 9020 | 6.538 | 9.035 | 7.71 |  | 43556.4901 | 64.0833 | 1063 | 0.08351 | 10.51 | 125.853 | 0.87769 | 5.7914 | 1077.6807
43556.4683 | 32.5 | 21.2 | 8430 | 9020 | 6.538 | 9.036 | 7.709 |  | 43556.4902 | 64.25 | 1057 | 0.083039 | 10.46 | 125.9653 | 0.86859 | 5.7938 | 1078.5134
43556.4683 | 32.5833 | 21.2 | 8430 | 9020 | 6.538 | 9.037 | 7.709 |  | 43556.4903 | 64.3333 | 1054 | 0.082803 | 10.47 | 126.4446 | 0.86695 | 5.795 | 1078.928
43556.4684 | 32.6667 | 21.2 | 8430 | 9010 | 6.537 | 9.037 | 7.708 |  | 43556.4904 | 64.5 | 1049 | 0.08241 | 10.42 | 126.4406 | 0.85871 | 5.7974 | 1079.7541
43556.4684 | 32.75 | 21.2 | 8430 | 9020 | 6.537 | 9.038 | 7.708 |  | 43556.4904 | 64.5833 | 1047 | 0.082253 | 10.42 | 126.6821 | 0.85708 | 5.7986 | 1080.1658
43556.4685 | 32.8333 | 21.2 | 8430 | 9020 | 6.537 | 9.038 | 7.708 |  | 43556.4906 | 64.75 | 1042 | 0.08186 | 10.41 | 127.1678 | 0.85217 | 5.801 | 1080.9863
43556.4685 | 32.9167 | 21.2 | 8430 | 9020 | 6.537 | 9.039 | 7.708 |  | 43556.4906 | 64.8333 | 1039 | 0.081625 | 10.41 | 127.535 | 0.84971 | 5.8022 | 1081.395
43556.4686 | 33 | 21.2 | 8430 | 9030 | 6.536 | 9.04 | 7.707 |  | 43556.4907 | 65 | 1034 | 0.081232 | 10.38 | 127.7824 | 0.84319 | 5.8045 | 1082.2093
43556.4687 | 33.0833 | 21.2 | 8430 | 9030 | 6.536 | 9.041 | 7.707 |  | 43556.4908 | 65.0833 | 1031 | 0.080996 | 10.35 | 127.7838 | 0.83831 | 5.8057 | 1082.6149
43556.4687 | 33.1667 | 21.2 | 8430 | 9020 | 6.535 | 9.041 | 7.706 |  | 43556.4909 | 65.25 | 1027 | 0.080682 | 10.33 | 128.0337 | 0.83344 | 5.808 | 1083.4233
43556.4688 | 33.25 | 21.2 | 8440 | 9020 | 6.534 | 9.042 | 7.705 |  | 43556.491 | 65.3333 | 1024 | 0.080446 | 10.31 | 128.1601 | 0.8294 | 5.8092 | 1083.8261
43556.4688 | 33.3333 | 21.2 | 8420 | 9030 | 6.534 | 9.043 | 7.705 |  | 43556.4911 | 65.5 | 1019 | 0.080053 | 10.3 | 128.6641 | 0.82455 | 5.8115 | 1084.6286
43556.4689 | 33.4167 | 21.2 | 8430 | 9020 | 6.532 | 9.044 | 7.706 |  | 43556.4912 | 65.6667 | 1014 | 0.079661 | 10.34 | 129.8007 | 0.82369 | 5.8138 | 1085.4272
43556.4689 | 33.5 | 21.2 | 8430 | 9030 | 6.531 | 9.044 | 7.706 |  | 43556.4912 | 65.75 | 1012 | 0.079503 | 10.31 | 129.6798 | 0.81968 | 5.8149 | 1085.8251
43556.469 | 33.5833 | 21.2 | 8430 | 9040 | 6.531 | 9.045 | 7.705 |  | 43556.4914 | 65.9167 | 1007 | 0.079111 | 10.27 | 129.8181 | 0.81247 | 5.8172 | 1086.6182
43556.4691 | 33.6667 | 21.2 | 8430 | 9050 | 6.531 | 9.045 | 7.704 |  | 43556.4914 | 66 | 1006 | 0.079032 | 10.27 | 129.9471 | 0.81166 | 5.8183 | 1087.0135
43556.4691 | 33.75 | 21.2 | 8440 | 9030 | 6.534 | 9.046 | 7.704 |  | 43556.4915 | 66.1667 | 1000 | 0.078561 | 10.27 | 130.7268 | 0.80682 | 5.8206 | 1087.8015
43556.4692 | 33.8333 | 21.2 | 8430 | 9020 | 6.535 | 9.047 | 7.704 |  | 43556.4916 | 66.25 | 998 | 0.078404 | 10.2 | 130.096 | 0.79972 | 5.8217 | 1088.1939
43556.4692 | 33.9167 | 21.2 | 8430 | 9030 | 6.534 | 9.047 | 7.703
43556.4693 | 34 | 21.2 | 8430 | 9050 | 6.534 | 9.048 | 7.703
43556.4694 | 34.0833 | 21.2 | 8430 | 9020 | 6.533 | 9.049 | 7.703
43556.4694 | 34.1667 | 21.2 | 8430 | 9050 | 6.532 | 9.049 | 7.702
43556.4695 | 34.25 | 21.2 | 8440 | 9050 | 6.532 | 9.05 | 7.702
43556.4695 | 34.3333 | 21.2 | 8430 | 9040 | 6.531 | 9.051 | 7.702
43556.4696 | 34.4167 | 21.2 | 8440 | 9040 | 6.531 | 9.051 | 7.701
43556.4696 | 34.5 | 21.2 | 8430 | 9050 | 6.53 | 9.052 | 7.702
43556.4697 | 34.5833 | 21.3 | 8430 | 9040 | 6.53 | 9.052 | 7.701
43556.4698 | 34.6667 | 21.3 | 8430 | 9040 | 6.529 | 9.053 | 7.701
43556.4698 | 34.75 | 21.3 | 8430 | 9060 | 6.529 | 9.053 | 7.701
43556.4699 | 34.8333 | 21.3 | 8430 | 9050 | 6.529 | 9.054 | 7.7
43556.4699 | 34.9167 | 21.3 | 8430 | 9060 | 6.529 | 9.054 | 7.7
43556.47 | 35 | 21.3 | 8430 | 9050 | 6.528 | 9.055 | 7.699
43556.47 | 35.0833 | 21.3 | 8440 | 9060 | 6.528 | 9.055 | 7.699
43556.4701 | 35.1667 | 21.3 | 8430 | 9070 | 6.526 | 9.056 | 7.7
43556.4702 | 35.25 | 21.3 | 8430 | 9060 | 6.526 | 9.056 | 7.698
43556.4702 | 35.3333 | 21.3 | 8430 | 9060 | 6.525 | 9.057 | 7.698
43556.4703 | 35.4167 | 21.3 | 8440 | 9060 | 6.525 | 9.057 | 7.698
43556.4703 | 35.5 | 21.3 | 8430 | 9060 | 6.525 | 9.058 | 7.698
43556.4704 | 35.5833 | 21.3 | 8440 | 9050 | 6.525 | 9.058 | 7.698
43556.4705 | 35.6667 | 21.3 | 8440 | 9060 | 6.524 | 9.059 | 7.698
43556.4705 | 35.75 | 21.3 | 8440 | 9070 | 6.523 | 9.059 | 7.698
43556.4706 | 35.8333 | 21.3 | 8430 | 9060 | 6.524 | 9.06 | 7.698
43556.4706 | 35.9167 | 21.3 | 8440 | 9060 | 6.523 | 9.06 | 7.697
43556.4707 | 36 | 21.3 | 8440 | 9080 | 6.523 | 9.061 | 7.697
43556.4707 | 36.0833 | 21.3 | 8440 | 9060 | 6.523 | 9.061 | 7.697
43556.4708 | 36.1667 | 21.3 | 8430 | 9070 | 6.522 | 9.061 | 7.697
43556.4709 | 36.25 | 21.3 | 8440 | 9070 | 6.522 | 9.062 | 7.696
43556.4709 | 36.3333 | 21.3 | 8440 | 9080 | 6.522 | 9.063 | 7.696
43556.471 | 36.4167 | 21.3 | 8440 | 9080 | 6.522 | 9.063 | 7.696
43556.471 | 36.5 | 21.3 | 8440 | 9090 | 6.521 | 9.064 | 7.695
43556.4711 | 36.5833 | 21.3 | 8440 | 9070 | 6.521 | 9.064 | 7.695
43556.4711 | 36.6667 | 21.3 | 8450 | 9080 | 6.521 | 9.065 | 7.695
43556.4712 | 36.75 | 21.3 | 8440 | 9070 | 6.52 | 9.065 | 7.695
43556.4713 | 36.8333 | 21.3 | 8440 | 9080 | 6.519 | 9.066 | 7.695
43556.4713 | 36.9167 | 21.3 | 8440 | 9050 | 6.522 | 9.067 | 7.694
43556.4714 | 37 | 21.3 | 8430 | 9090 | 6.524 | 9.067 | 7.694
43556.4714 | 37.0833 | 21.3 | 8440 | 9090 | 6.525 | 9.068 | 7.694
43556.4715 | 37.1667 | 21.3 | 8440 | 9090 | 6.523 | 9.068 | 7.694
43556.4716 | 37.25 | 21.3 | 8440 | 9080 | 6.523 | 9.068 | 7.693
43556.4716 | 37.3333 | 21.3 | 8450 | 9080 | 6.523 | 9.069 | 7.693
43556.4717 | 37.4167 | 21.3 | 8440 | 9080 | 6.522 | 9.069 | 7.693
43556.4717 | 37.5 | 21.3 | 8430 | 9090 | 6.522 | 9.07 | 7.693
43556.4718 | 37.5833 | 21.3 | 8440 | 9090 | 6.523 | 9.07 | 7.692
43556.4718 | 37.6667 | 21.3 | 8440 | 9080 | 6.522 | 9.071 | 7.692
43556.4719 | 37.75 | 21.3 | 8440 | 9090 | 6.523 | 9.071 | 7.691
43556.472 | 37.8333 | 21.3 | 8440 | 9080 | 6.523 | 9.072 | 7.691
43556.472 | 37.9167 | 21.3 | 8440 | 9070 | 6.523 | 9.072 | 7.692
43556.4721 | 38 | 21.3 | 8440 | 9090 | 6.523 | 9.073 | 7.691
43556.4721 | 38.0833 | 21.3 | 8440 | 9080 | 6.522 | 9.073 | 7.69
43556.4722 | 38.1667 | 21.3 | 8450 | 9100 | 6.521 | 9.074 | 7.691
43556.4722 | 38.25 | 21.3 | 8450 | 9110 | 6.521 | 9.074 | 7.692
43556.4723 | 38.3333 | 21.3 | 8450 | 9100 | 6.522 | 9.075 | 7.692
43556.4724 | 38.4167 | 21.3 | 8440 | 9080 | 6.52 | 9.075 | 7.691
43556.4724 | 38.5 | 21.3 | 8450 | 9110 | 6.519 | 9.075 | 7.69
43556.4725 | 38.5833 | 21.4 | 8450 | 9100 | 6.52 | 9.076 | 7.69
43556.4725 | 38.6667 | 21.4 | 8440 | 9090 | 6.52 | 9.076 | 7.691
43556.4726 | 38.75 | 21.4 | 8440 | 9080 | 6.52 | 9.077 | 7.69
43556.4727 | 38.8333 | 21.4 | 8440 | 9110 | 6.519 | 9.077 | 7.689
43556.4727 | 38.9167 | 21.4 | 8450 | 9110 | 6.519 | 9.078 | 7.689
43556.4728 | 39 | 21.4 | 8450 | 9110 | 6.52 | 9.078 | 7.689
43556.4728 | 39.0833 | 21.4 | 8440 | 9110 | 6.52 | 9.079 | 7.689
43556.4729 | 39.1667 | 21.4 | 8450 | 9100 | 6.519 | 9.079 | 7.688
43556.4729 | 39.25 | 21.4 | 8450 | 9110 | 6.519 | 9.079 | 7.688
43556.473 | 39.3333 | 21.4 | 8450 | 9100 | 6.52 | 9.08 | 7.687
43556.4731 | 39.4167 | 21.4 | 8440 | 9100 | 6.519 | 9.08 | 7.687
43556.4731 | 39.5 | 21.4 | 8460 | 9110 | 6.519 | 9.081 | 7.688
43556.4732 | 39.5833 | 21.4 | 8450 | 9120 | 6.52 | 9.081 | 7.688
43556.4732 | 39.6667 | 21.4 | 8450 | 9120 | 6.522 | 9.082 | 7.687
43556.4733 | 39.75 | 21.4 | 8450 | 9130 | 6.522 | 9.082 | 7.687
43556.4733 | 39.8333 | 21.4 | 8450 | 9100 | 6.521 | 9.082 | 7.686
43556.4734 | 39.9167 | 21.4 | 8450 | 9120 | 6.518 | 9.083 | 7.687
43556.4735 | 40 | 21.4 | 8450 | 9110 | 6.516 | 9.083 | 7.686
43556.4735 | 40.0833 | 21.4 | 8450 | 9120 | 6.515 | 9.084 | 7.685
43556.4736 | 40.1667 | 21.4 | 8450 | 9100 | 6.516 | 9.084 | 7.685
43556.4736 | 40.25 | 21.4 | 8450 | 9110 | 6.512 | 9.085 | 7.686
43556.4737 | 40.3333 | 21.4 | 8460 | 9130 | 6.512 | 9.085 | 7.686
43556.4737 | 40.4167 | 21.4 | 8460 | 9150 | 6.513 | 9.085 | 7.686
43556.4738 | 40.5 | 21.4 | 8450 | 9100 | 6.513 | 9.086 | 7.685
43556.4739 | 40.5833 | 21.4 | 8450 | 9120 | 6.513 | 9.087 | 7.685
43556.4739 | 40.6667 | 21.4 | 8450 | 9110 | 6.512 | 9.087 | 7.685
43556.474 | 40.75 | 21.4 | 8460 | 9130 | 6.511 | 9.087 | 7.685
43556.474 | 40.8333 | 21.4 | 8450 | 9130 | 6.511 | 9.088 | 7.684
43556.4741 | 40.9167 | 21.4 | 8450 | 9110 | 6.511 | 9.088 | 7.684
43556.4742 | 41 | 21.4 | 8450 | 9120 | 6.511 | 9.089 | 7.684
43556.4742 | 41.0833 | 21.4 | 8460 | 9120 | 6.512 | 9.089 | 7.683
43556.4743 | 41.1667 | 21.4 | 8450 | 9130 | 6.513 | 9.089 | 7.683
43556.4743 | 41.25 | 21.4 | 8460 | 9130 | 6.513 | 9.09 | 7.683
43556.4744 | 41.3333 | 21.4 | 8450 | 9140 | 6.513 | 9.09 | 7.683
43556.4744 | 41.4167 | 21.4 | 8450 | 9130 | 6.512 | 9.091 | 7.683
43556.4745 | 41.5 | 21.4 | 8460 | 9120 | 6.511 | 9.091 | 7.683
43556.4746 | 41.5833 | 21.4 | 8450 | 9130 | 6.511 | 9.091 | 7.682
43556.4746 | 41.6667 | 21.4 | 8450 | 9150 | 6.511 | 9.092 | 7.682
43556.4747 | 41.75 | 21.4 | 8460 | 9140 | 6.511 | 9.092 | 7.682
43556.4747 | 41.8333 | 21.4 | 8460 | 9140 | 6.51 | 9.092 | 7.681
43556.4748 | 41.9167 | 21.4 | 8460 | 9150 | 6.51 | 9.093 | 7.682
43556.4748 | 42 | 21.4 | 8460 | 9140 | 6.51 | 9.093 | 7.683
43556.4749 | 42.0833 | 21.4 | 8460 | 9140 | 6.509 | 9.094 | 7.683
43556.475 | 42.1667 | 21.4 | 8460 | 9150 | 6.509 | 9.094 | 7.682
43556.475 | 42.25 | 21.4 | 8460 | 9140 | 6.508 | 9.094 | 7.681
43556.4751 | 42.3333 | 21.4 | 8460 | 9150 | 6.507 | 9.095 | 7.681
43556.4751 | 42.4167 | 21.4 | 8460 | 9140 | 6.508 | 9.095 | 7.681
43556.4752 | 42.5 | 21.4 | 8470 | 9160 | 6.513 | 9.096 | 7.681
43556.4753 | 42.5833 | 21.4 | 8450 | 9120 | 6.512 | 9.096 | 7.682
43556.4753 | 42.6667 | 21.4 | 8460 | 9140 | 6.512 | 9.096 | 7.681
43556.4754 | 42.75 | 21.4 | 8460 | 9130 | 6.513 | 9.097 | 7.681
43556.4754 | 42.8333 | 21.4 | 8460 | 9150 | 6.513 | 9.097 | 7.681
43556.4755 | 42.9167 | 21.4 | 8460 | 9140 | 6.514 | 9.097 | 7.68
43556.4755 | 43 | 21.5 | 8460 | 9150 | 6.515 | 9.098 | 7.68
43556.4756 | 43.0833 | 21.5 | 8460 | 9140 | 6.514 | 9.098 | 7.68
43556.4757 | 43.1667 | 21.5 | 8470 | 9130 | 6.514 | 9.098 | 7.681
43556.4757 | 43.25 | 21.5 | 8470 | 9150 | 6.514 | 9.099 | 7.68
43556.4758 | 43.3333 | 21.5 | 8460 | 9160 | 6.513 | 9.099 | 7.679
43556.4758 | 43.4167 | 21.5 | 8460 | 9130 | 6.513 | 9.099 | 7.68
43556.4759 | 43.5 | 21.5 | 8460 | 9150 | 6.512 | 9.1 | 7.68
43556.4759 | 43.5833 | 21.5 | 8470 | 9150 | 6.511 | 9.1 | 7.679
43556.476 | 43.6667 | 21.5 | 8460 | 9160 | 6.512 | 9.101 | 7.68
43556.4761 | 43.75 | 21.5 | 8470 | 9160 | 6.516 | 9.101 | 7.681
43556.4761 | 43.8333 | 21.5 | 8460 | 9160 | 6.517 | 9.101 | 7.679
43556.4762 | 43.9167 | 21.5 | 8470 | 9160 | 6.515 | 9.101 | 7.678
43556.4762 | 44 | 21.5 | 8470 | 9160 | 6.515 | 9.102 | 7.678
43556.4763 | 44.0833 | 21.5 | 8470 | 9150 | 6.515 | 9.102 | 7.679
43556.4764 | 44.1667 | 21.5 | 8460 | 9160 | 6.515 | 9.102 | 7.678
43556.4764 | 44.25 | 21.5 | 8460 | 9170 | 6.515 | 9.103 | 7.677
43556.4765 | 44.3333 | 21.5 | 8470 | 9160 | 6.515 | 9.103 | 7.678
43556.4765 | 44.4167 | 21.5 | 8460 | 9170 | 6.515 | 9.103 | 7.679
43556.4766 | 44.5 | 21.5 | 8470 | 9160 | 6.515 | 9.104 | 7.677
43556.4766 | 44.5833 | 21.5 | 8470 | 9180 | 6.513 | 9.104 | 7.676
43556.4767 | 44.6667 | 21.5 | 8460 | 9170 | 6.514 | 9.104 | 7.677
43556.4768 | 44.75 | 21.5 | 8470 | 9180 | 6.515 | 9.104 | 7.677
43556.4768 | 44.8333 | 21.5 | 8460 | 9160 | 6.515 | 9.105 | 7.677
43556.4769 | 44.9167 | 21.5 | 8460 | 9160 | 6.514 | 9.105 | 7.676
43556.4769 | 45 | 21.5 | 8470 | 9170 | 6.514 | 9.105 | 7.676
43556.477 | 45.0833 | 21.5 | 8470 | 9170 | 6.514 | 9.106 | 7.676
43556.477 | 45.1667 | 21.5 | 8480 | 9180 | 6.514 | 9.106 | 7.676
43556.4771 | 45.25 | 21.5 | 8460 | 9180 | 6.513 | 9.107 | 7.677
43556.4772 | 45.3333 | 21.5 | 8470 | 9180 | 6.514 | 9.107 | 7.677
43556.4772 | 45.4167 | 21.5 | 8470 | 9180 | 6.517 | 9.107 | 7.677
43556.4773 | 45.5 | 21.5 | 8480 | 9180 | 6.519 | 9.108 | 7.677
43556.4773 | 45.5833 | 21.5 | 8470 | 9190 | 6.518 | 9.108 | 7.676
43556.4774 | 45.6667 | 21.5 | 8470 | 9180 | 6.518 | 9.108 | 7.676
43556.4775 | 45.75 | 21.5 | 8460 | 9180 | 6.518 | 9.109 | 7.675
43556.4775 | 45.8333 | 21.5 | 8470 | 9180 | 6.517 | 9.109 | 7.676
43556.4776 | 45.9167 | 21.5 | 8470 | 9190 | 6.517 | 9.109 | 7.675
43556.4776 | 46 | 21.5 | 8470 | 9190 | 6.517 | 9.109 | 7.675
43556.4777 | 46.0833 | 21.5 | 8480 | 9180 | 6.517 | 9.109 | 7.676
43556.4777 | 46.1667 | 21.5 | 8470 | 9190 | 6.517 | 9.11 | 7.675
43556.4778 | 46.25 | 21.5 | 8480 | 9190 | 6.518 | 9.11 | 7.675
43556.4779 | 46.3333 | 21.5 | 8470 | 9190 | 6.518 | 9.11 | 7.674
43556.4779 | 46.4167 | 21.5 | 8480 | 9190 | 6.518 | 9.11 | 7.674
43556.478 | 46.5 | 21.5 | 8470 | 9190 | 6.518 | 9.111 | 7.674
43556.478 | 46.5833 | 21.5 | 8470 | 9180 | 6.518 | 9.111 | 7.675
43556.4781 | 46.6667 | 21.5 | 8470 | 9200 | 6.517 | 9.111 | 7.674
43556.4781 | 46.75 | 21.5 | 8480 | 9200 | 6.517 | 9.111 | 7.675
43556.4782 | 46.8333 | 21.5 | 8480 | 9200 | 6.517 | 9.112 | 7.675
43556.4783 | 46.9167 | 21.5 | 8480 | 9200 | 6.516 | 9.112 | 7.674
43556.4783 | 47 | 21.5 | 8470 | 9190 | 6.517 | 9.113 | 7.675
43556.4784 | 47.0833 | 21.5 | 8490 | 9200 | 6.517 | 9.113 | 7.674
43556.4784 | 47.1667 | 21.5 | 8470 | 9190 | 6.517 | 9.113 | 7.674
43556.4785 | 47.25 | 21.5 | 8480 | 9190 | 6.516 | 9.113 | 7.674
43556.4786 | 47.3333 | 21.5 | 8480 | 9180 | 6.516 | 9.113 | 7.674
43556.4786 | 47.4167 | 21.5 | 8470 | 9200 | 6.515 | 9.114 | 7.675
43556.4787 | 47.5 | 21.5 | 8480 | 9190 | 6.515 | 9.114 | 7.674
43556.4787 | 47.5833 | 21.6 | 8470 | 9180 | 6.515 | 9.114 | 7.673
43556.4788 | 47.6667 | 21.6 | 8480 | 9200 | 6.515 | 9.114 | 7.673
43556.4788 | 47.75 | 21.6 | 8490 | 9210 | 6.514 | 9.114 | 7.673
43556.4789 | 47.8333 | 21.6 | 8490 | 9210 | 6.514 | 9.114 | 7.674
43556.479 | 47.9167 | 21.6 | 8480 | 9200 | 6.515 | 9.115 | 7.675
43556.479 | 48 | 21.6 | 8470 | 9210 | 6.515 | 9.115 | 7.675
43556.4791 | 48.0833 | 21.6 | 8470 | 9210 | 6.514 | 9.115 | 7.674
43556.4791 | 48.1667 | 21.6 | 8480 | 9230 | 6.513 | 9.116 | 7.674
43556.4792 | 48.25 | 21.6 | 8490 | 9200 | 6.511 | 9.116 | 7.675
43556.4792 | 48.3333 | 21.6 | 8480 | 9210 | 6.509 | 9.116 | 7.675
43556.4793 | 48.4167 | 21.6 | 8470 | 9190 | 6.507 | 9.116 | 7.674
43556.4794 | 48.5 | 21.6 | 8490 | 9200 | 6.508 | 9.117 | 7.674
43556.4794 | 48.5833 | 21.6 | 8490 | 9210 | 6.508 | 9.117 | 7.675
43556.4795 | 48.6667 | 21.6 | 8490 | 9210 | 6.508 | 9.117 | 7.674
43556.4795 | 48.75 | 21.6 | 8480 | 9230 | 6.508 | 9.117 | 7.674
43556.4796 | 48.8333 | 21.6 | 8480 | 9200 | 6.507 | 9.118 | 7.675
43556.4797 | 48.9167 | 21.6 | 8480 | 9220 | 6.506 | 9.117 | 7.674
43556.4797 | 49 | 21.6 | 8490 | 9230 | 6.506 | 9.118 | 7.673
43556.4798 | 49.0833 | 21.6 | 8480 | 9200 | 6.505 | 9.118 | 7.674
43556.4798 | 49.1667 | 21.6 | 8490 | 9230 | 6.516 | 9.118 | 7.675
43556.4799 | 49.25 | 21.6 | 8480 | 9240 | 6.515 | 9.118 | 7.675
43556.4799 | 49.3333 | 21.6 | 8490 | 9260 | 6.515 | 9.118 | 7.674
43556.48 | 49.4167 | 21.6 | 8490 | 9220 | 6.515 | 9.119 | 7.674
43556.4801 | 49.5 | 21.6 | 8490 | 9210 | 6.516 | 9.119 | 7.675
43556.4801 | 49.5833 | 21.6 | 8480 | 9230 | 6.516 | 9.119 | 7.674
43556.4802 | 49.6667 | 21.6 | 8490 | 9230 | 6.516 | 9.119 | 7.674
43556.4802 | 49.75 | 21.6 | 8490 | 9220 | 6.517 | 9.12 | 7.674
43556.4803 | 49.8333 | 21.6 | 8490 | 9230 | 6.519 | 9.12 | 7.674
43556.4803 | 49.9167 | 21.6 | 8490 | 9250 | 6.52 | 9.12 | 7.674
43556.4804 | 50 | 21.6 | 8490 | 9240 | 6.519 | 9.121 | 7.674
43556.4805 | 50.0833 | 21.6 | 8480 | 9240 | 6.52 | 9.121 | 7.674
43556.4805 | 50.1667 | 21.6 | 8500 | 9240 | 6.52 | 9.12 | 7.674
43556.4806 | 50.25 | 21.6 | 8480 | 9230 | 6.52 | 9.121 | 7.674
43556.4806 | 50.3333 | 21.6 | 8500 | 9230 | 6.52 | 9.121 | 7.674
43556.4807 | 50.4167 | 21.6 | 8480 | 9240 | 6.52 | 9.121 | 7.674
43556.4808 | 50.5 | 21.6 | 8490 | 9220 | 6.52 | 9.122 | 7.673
43556.4808 | 50.5833 | 21.6 | 8490 | 9250 | 6.521 | 9.122 | 7.672
43556.4809 | 50.6667 | 21.6 | 8490 | 9240 | 6.521 | 9.122 | 7.672
43556.4809 | 50.75 | 21.6 | 8480 | 9240 | 6.521 | 9.122 | 7.674
43556.481 | 50.8333 | 21.6 | 8510 | 9230 | 6.52 | 9.123 | 7.674
43556.481 | 50.9167 | 21.6 | 8490 | 9240 | 6.52 | 9.123 | 7.674
43556.4811 | 51 | 21.6 | 8490 | 9230 | 6.52 | 9.123 | 7.675
43556.4812 | 51.0833 | 21.6 | 8490 | 9250 | 6.52 | 9.123 | 7.674
43556.4812 | 51.1667 | 21.6 | 8490 | 9250 | 6.521 | 9.124 | 7.672
43556.4813 | 51.25 | 21.6 | 8490 | 9240 | 6.521 | 9.124 | 7.673
43556.4813 | 51.3333 | 21.6 | 8490 | 9240 | 6.521 | 9.124 | 7.674
43556.4814 | 51.4167 | 21.6 | 8500 | 9240 | 6.52 | 9.124 | 7.673
43556.4814 | 51.5 | 21.6 | 8490 | 9220 | 6.52 | 9.124 | 7.673
43556.4815 | 51.5833 | 21.6 | 8500 | 9240 | 6.518 | 9.125 | 7.675
43556.4816 | 51.6667 | 21.6 | 8490 | 9240 | 6.517 | 9.125 | 7.675
43556.4816 | 51.75 | 21.6 | 8500 | 9260 | 6.518 | 9.125 | 7.675
43556.4817 | 51.8333 | 21.6 | 8490 | 9230 | 6.519 | 9.125 | 7.675
43556.4817 | 51.9167 | 21.6 | 8490 | 9230 | 6.519 | 9.126 | 7.675
43556.4818 | 52 | 21.6 | 8500 | 9250 | 6.519 | 9.125 | 7.675
43556.4819 | 52.0833 | 21.6 | 8500 | 9250 | 6.519 | 9.126 | 7.675
43556.4819 | 52.1667 | 21.6 | 8500 | 9260 | 6.519 | 9.126 | 7.675
43556.482 | 52.25 | 21.6 | 8490 | 9240 | 6.519 | 9.126 | 7.674
43556.482 | 52.3333 | 21.6 | 8500 | 9270 | 6.519 | 9.126 | 7.674
43556.4821 | 52.4167 | 21.6 | 8490 | 9230 | 6.519 | 9.127 | 7.674
43556.4821 | 52.5 | 21.6 | 8500 | 9270 | 6.519 | 9.127 | 7.675
43556.4822 | 52.5833 | 21.6 | 8500 | 9270 | 6.516 | 9.127 | 7.675
43556.4823 | 52.6667 | 21.6 | 8500 | 9240 | 6.512 | 9.127 | 7.675
43556.4823 | 52.75 | 21.6 | 8500 | 9260 | 6.511 | 9.127 | 7.675
43556.4824 | 52.8333 | 21.6 | 8500 | 9260 | 6.511 | 9.128 | 7.675
43556.4824 | 52.9167 | 21.7 | 8500 | 9250 | 6.512 | 9.128 | 7.675
43556.4825 | 53 | 21.7 | 8490 | 9240 | 6.513 | 9.128 | 7.675
43556.4825 | 53.0833 | 21.7 | 8500 | 9260 | 6.512 | 9.128 | 7.675
43556.4826 | 53.1667 | 21.7 | 8510 | 9230 | 6.513 | 9.128 | 7.675
43556.4827 | 53.25 | 21.7 | 8500 | 9260 | 6.513 | 9.129 | 7.676
43556.4827 | 53.3333 | 21.7 | 8500 | 9240 | 6.512 | 9.129 | 7.676
43556.4828 | 53.4167 | 21.7 | 8490 | 9270 | 6.509 | 9.129 | 7.676
43556.4828 | 53.5 | 21.7 | 8510 | 9240 | 6.508 | 9.129 | 7.677
43556.4829 | 53.5833 | 21.7 | 8500 | 9270 | 6.506 | 9.129 | 7.677
43556.483 | 53.6667 | 21.7 | 8510 | 9240 | 6.506 | 9.129 | 7.678
43556.483 | 53.75 | 21.7 | 8500 | 9260 | 6.519 | 9.129 | 7.678
43556.4831 | 53.8333 | 21.7 | 8500 | 9270 | 6.519 | 9.13 | 7.677
43556.4831 | 53.9167 | 21.7 | 8500 | 9290 | 6.52 | 9.13 | 7.677
43556.4832 | 54 | 21.7 | 8500 | 9250 | 6.52 | 9.13 | 7.677
43556.4832 | 54.0833 | 21.7 | 8500 | 9260 | 6.521 | 9.13 | 7.677
43556.4833 | 54.1667 | 21.7 | 8510 | 9260 | 6.521 | 9.131 | 7.677
43556.4834 | 54.25 | 21.7 | 8510 | 9290 | 6.521 | 9.131 | 7.677
43556.4834 | 54.3333 | 21.7 | 8500 | 9280 | 6.521 | 9.131 | 7.678
43556.4835 | 54.4167 | 21.7 | 8510 | 9280 | 6.521 | 9.132 | 7.678
43556.4835 | 54.5 | 21.7 | 8500 | 9280 | 6.522 | 9.132 | 7.678
43556.4836 | 54.5833 | 21.7 | 8510 | 9280 | 6.522 | 9.132 | 7.678
43556.4836 | 54.6667 | 21.7 | 8510 | 9280 | 6.522 | 9.132 | 7.678
43556.4837 | 54.75 | 21.7 | 8510 | 9270 | 6.522 | 9.132 | 7.677
43556.4838 | 54.8333 | 21.7 | 8510 | 9290 | 6.521 | 9.132 | 7.679
43556.4838 | 54.9167 | 21.7 | 8510 | 9290 | 6.521 | 9.132 | 7.68
43556.4839 | 55 | 21.7 | 8500 | 9250 | 6.521 | 9.132 | 7.679
43556.4839 | 55.0833 | 21.7 | 8510 | 9290 | 6.521 | 9.132 | 7.677
43556.484 | 55.1667 | 21.7 | 8510 | 9290 | 6.52 | 9.132 | 7.678
43556.4841 | 55.25 | 21.7 | 8510 | 9280 | 6.521 | 9.132 | 7.679
43556.4841 | 55.3333 | 21.7 | 8510 | 9280 | 6.521 | 9.133 | 7.68
43556.4842 | 55.4167 | 21.7 | 8510 | 9280 | 6.521 | 9.133 | 7.68
43556.4842 | 55.5 | 21.7 | 8510 | 9280 | 6.521 | 9.133 | 7.68
43556.4843 | 55.5833 | 21.7 | 8520 | 9290 | 6.522 | 9.133 | 7.68
43556.4843 | 55.6667 | 21.7 | 8510 | 9270 | 6.524 | 9.133 | 7.682
43556.4844 | 55.75 | 21.7 | 8520 | 9290 | 6.525 | 9.133 | 7.682
43556.4845 | 55.8333 | 21.7 | 8510 | 9300 | 6.524 | 9.134 | 7.681
43556.4845 | 55.9167 | 21.7 | 8510 | 9310 | 6.524 | 9.134 | 7.68
43556.4846 | 56 | 21.7 | 8510 | 9280 | 6.524 | 9.134 | 7.681
43556.4846 | 56.0833 | 21.7 | 8500 | 9290 | 6.525 | 9.134 | 7.681
43556.4847 | 56.1667 | 21.7 | 8510 | 9290 | 6.525 | 9.134 | 7.681
43556.4847 | 56.25 | 21.7 | 8520 | 9310 | 6.525 | 9.134 | 7.681
43556.4848 | 56.3333 | 21.7 | 8520 | 9270 | 6.526 | 9.135 | 7.681
43556.4849 | 56.4167 | 21.7 | 8510 | 9310 | 6.525 | 9.135 | 7.682
43556.4849 | 56.5 | 21.7 | 8520 | 9310 | 6.525 | 9.135 | 7.682
43556.485 | 56.5833 | 21.7 | 8520 | 9290 | 6.525 | 9.135 | 7.682
43556.485 | 56.6667 | 21.7 | 8520 | 9310 | 6.524 | 9.135 | 7.682
43556.4851 | 56.75 | 21.7 | 8520 | 9310 | 6.525 | 9.135 | 7.682
43556.4852 | 56.8333 | 21.7 | 8510 | 9300 | 6.525 | 9.135 | 7.681
43556.4852 | 56.9167 | 21.7 | 8520 | 9300 | 6.525 | 9.135 | 7.682
43556.4853 | 57 | 21.7 | 8520 | 9290 | 6.526 | 9.136 | 7.683
43556.4853 | 57.0833 | 21.7 | 8530 | 9300 | 6.526 | 9.136 | 7.682
43556.4854 | 57.1667 | 21.7 | 8530 | 9290 | 6.526 | 9.136 | 7.682
43556.4854 | 57.25 | 21.7 | 8520 | 9310 | 6.526 | 9.136 | 7.683
43556.4855 | 57.3333 | 21.7 | 8520 | 9310 | 6.526 | 9.136 | 7.684
43556.4856 | 57.4167 | 21.7 | 8520 | 9310 | 6.526 | 9.137 | 7.683
43556.4856 | 57.5 | 21.7 | 8520 | 9280 | 6.526 | 9.137 | 7.684
43556.4857 | 57.5833 | 21.7 | 8520 | 9300 | 6.526 | 9.137 | 7.685
43556.4857 | 57.6667 | 21.7 | 8520 | 9310 | 6.526 | 9.137 | 7.684
43556.4858 | 57.75 | 21.7 | 8520 | 9290 | 6.526 | 9.137 | 7.684
43556.4858 | 57.8333 | 21.7 | 8520 | 9290 | 6.526 | 9.137 | 7.684
43556.4859 | 57.9167 | 21.7 | 8520 | 9300 | 6.526 | 9.137 | 7.684
43556.486 | 58 | 21.7 | 8510 | 9310 | 6.527 | 9.137 | 7.685
43556.486 | 58.0833 | 21.7 | 8520 | 9290 | 6.527 | 9.137 | 7.686
43556.4861 | 58.1667 | 21.7 | 8530 | 9300 | 6.527 | 9.138 | 7.684
43556.4861 | 58.25 | 21.7 | 8520 | 9320 | 6.527 | 9.138 | 7.683
43556.4862 | 58.3333 | 21.7 | 8530 | 9280 | 6.528 | 9.138 | 7.684
43556.4863 | 58.4167 | 21.7 | 8530 | 9290 | 6.528 | 9.138 | 7.686
43556.4863 | 58.5 | 21.7 | 8530 | 9280 | 6.529 | 9.138 | 7.687
43556.4864 | 58.5833 | 21.7 | 8530 | 9310 | 6.529 | 9.138 | 7.685
43556.4864 | 58.6667 | 21.7 | 8530 | 9330 | 6.528 | 9.138 | 7.685
43556.4865 | 58.75 | 21.8 | 8510 | 9290 | 6.528 | 9.138 | 7.686
43556.4865 | 58.8333 | 21.8 | 8530 | 9290 | 6.529 | 9.138 | 7.686
43556.4866 | 58.9167 | 21.8 | 8530 | 9290 | 6.529 | 9.138 | 7.687
43556.4867 | 59 | 21.8 | 8520 | 9320 | 6.529 | 9.138 | 7.688
43556.4867 | 59.0833 | 21.8 | 8530 | 9330 | 6.529 | 9.138 | 7.686
43556.4868 | 59.1667 | 21.8 | 8530 | 9300 | 6.527 | 9.139 | 7.685
43556.4868 | 59.25 | 21.8 | 8530 | 9310 | 6.526 | 9.139 | 7.688
43556.4869 | 59.3333 | 21.8 | 8530 | 9290 | 6.525 | 9.139 | 7.689
43556.4869 | 59.4167 | 21.8 | 8530 | 9330 | 6.526 | 9.139 | 7.687
43556.487 | 59.5 | 21.8 | 8530 | 9310 | 6.525 | 9.139 | 7.689
43556.4871 | 59.5833 | 21.8 | 8530 | 9290 | 6.525 | 9.139 | 7.69
43556.4871 | 59.6667 | 21.8 | 8540 | 9320 | 6.526 | 9.14 | 7.69
43556.4872 | 59.75 | 21.8 | 8530 | 9300 | 6.526 | 9.139 | 7.691
43556.4872 | 59.8333 | 21.8 | 8530 | 9290 | 6.527 | 9.139 | 7.69
43556.4873 | 59.9167 | 21.8 | 8530 | 9310 | 6.527 | 9.139 | 7.69
43556.4873 | 60 | 21.8 | 8530 | 9330 | 6.527 | 9.139 | 7.69
43556.4874 | 60.0833 | 21.8 | 8540 | 9310 | 6.527 | 9.139 | 7.691
43556.4875 | 60.1667 | 21.8 | 8540 | 9300 | 6.526 | 9.14 | 7.691
43556.4875 | 60.25 | 21.8 | 8540 | 9290 | 6.526 | 9.14 | 7.692
43556.4876 | 60.3333 | 21.8 | 8530 | 9320 | 6.526 | 9.14 | 7.693
43556.4876 | 60.4167 | 21.8 | 8530 | 9350 | 6.527 | 9.14 | 7.692
43556.4877 | 60.5 | 21.8 | 8550 | 9330 | 6.528 | 9.14 | 7.692
43556.4878 | 60.5833 | 21.8 | 8540 | 9340 | 6.528 | 9.14 | 7.692
43556.4878 | 60.6667 | 21.8 | 8530 | 9320 | 6.528 | 9.14 | 7.692
43556.4879 | 60.75 | 21.8 | 8540 | 9320 | 6.528 | 9.141 | 7.694
43556.4879 | 60.8333 | 21.8 | 8540 | 9290 | 6.528 | 9.141 | 7.693
43556.488 | 60.9167 | 21.8 | 8530 | 9340 | 6.527 | 9.14 | 7.693
43556.488 | 61 | 21.8 | 8550 | 9340 | 6.527 | 9.14 | 7.694
43556.4881 | 61.0833 | 21.8 | 8550 | 9320 | 6.528 | 9.141 | 7.693
43556.4882 | 61.1667 | 21.8 | 8530 | 9310 | 6.528 | 9.141 | 7.693
43556.4882 | 61.25 | 21.8 | 8540 | 9340 | 6.527 | 9.141 | 7.692
43556.4883 | 61.3333 | 21.8 | 8540 | 9340 | 6.525 | 9.141 | 7.693
43556.4883 | 61.4167 | 21.8 | 8540 | 9350 | 6.524 | 9.141 | 7.695
43556.4884 | 61.5 | 21.8 | 8550 | 9310 | 6.525 | 9.141 | 7.696
43556.4884 | 61.5833 | 21.8 | 8530 | 9330 | 6.525 | 9.142 | 7.695
43556.4885 | 61.6667 | 21.8 | 8550 | 9360 | 6.525 | 9.142 | 7.695
43556.4886 | 61.75 | 21.8 | 8550 | 9320 | 6.525 | 9.141 | 7.694
43556.4886 | 61.8333 | 21.8 | 8540 | 9320 | 6.525 | 9.141 | 7.695
43556.4887 | 61.9167 | 21.8 | 8540 | 9350 | 6.525 | 9.141 | 7.695
43556.4887 | 62 | 21.8 | 8540 | 9320 | 6.523 | 9.141 | 7.696
43556.4888 | 62.0833 | 21.8 | 8540 | 9310 | 6.523 | 9.141 | 7.696
43556.4889 | 62.1667 | 21.8 | 8540 | 9320 | 6.524 | 9.141 | 7.696
43556.4889 | 62.25 | 21.8 | 8540 | 9310 | 6.524 | 9.141 | 7.697
43556.489 | 62.3333 | 21.8 | 8540 | 9330 | 6.524 | 9.141 | 7.697
43556.489 | 62.4167 | 21.8 | 8550 | 9330 | 6.525 | 9.14 | 7.697
43556.4891 | 62.5 | 21.8 | 8540 | 9330 | 6.525 | 9.141 | 7.697
43556.4891 | 62.5833 | 21.8 | 8540 | 9340 | 6.525 | 9.141 | 7.698
43556.4892 | 62.6667 | 21.8 | 8550 | 9330 | 6.525 | 9.141 | 7.697
43556.4893 | 62.75 | 21.8 | 8540 | 9360 | 6.525 | 9.141 | 7.699
43556.4893 | 62.8333 | 21.8 | 8540 | 9360 | 6.528 | 9.141 | 7.7
43556.4894 | 62.9167 | 21.8 | 8550 | 9320 | 6.529 | 9.141 | 7.7
43556.4894 | 63 | 21.8 | 8550 | 9310 | 6.529 | 9.141 | 7.7
43556.4895 | 63.0833 | 21.8 | 8550 | 9340 | 6.528 | 9.141 | 7.699
43556.4895 | 63.1667 | 21.8 | 8550 | 9340 | 6.528 | 9.141 | 7.7
43556.4896 | 63.25 | 21.8 | 8550 | 9330 | 6.527 | 9.141 | 7.701
43556.4897 | 63.3333 | 21.8 | 8560 | 9320 | 6.527 | 9.141 | 7.702
43556.4897 | 63.4167 | 21.8 | 8550 | 9370 | 6.528 | 9.14 | 7.702
43556.4898 | 63.5 | 21.8 | 8550 | 9340 | 6.529 | 9.142 | 7.702
43556.4898 | 63.5833 | 21.8 | 8550 | 9330 | 6.529 | 9.143 | 7.702
43556.4899 | 63.6667 | 21.8 | 8550 | 9340 | 6.529 | 9.142 | 7.703
43556.49 | 63.75 | 21.8 | 8560 | 9340 | 6.529 | 9.142 | 7.703
43556.49 | 63.8333 | 21.8 | 8550 | 9330 | 6.529 | 9.142 | 7.704
43556.4901 | 63.9167 | 21.8 | 8550 | 9350 | 6.53 | 9.142 | 7.702
43556.4901 | 64 | 21.8 | 8550 | 9320 | 6.53 | 9.142 | 7.7
43556.4902 | 64.0833 | 21.8 | 8550 | 9330 | 6.53 | 9.142 | 7.703
43556.4902 | 64.1667 | 21.8 | 8550 | 9350 | 6.53 | 9.141 | 7.703
43556.4903 | 64.25 | 21.8 | 8550 | 9340 | 6.53 | 9.142 | 7.702
43556.4904 | 64.3333 | 21.8 | 8550 | 9360 | 6.531 | 9.142 | 7.703
43556.4904 | 64.4167 | 21.8 | 8560 | 9350 | 6.53 | 9.142 | 7.705
43556.4905 | 64.5 | 21.8 | 8550 | 9340 | 6.523 | 9.142 | 7.705
43556.4905 | 64.5833 | 21.9 | 8560 | 9370 | 6.527 | 9.142 | 7.705
43556.4906 | 64.6667 | 21.9 | 8560 | 9360 | 6.53 | 9.142 | 7.706
43556.4906 | 64.75 | 21.9 | 8560 | 9350 | 6.53 | 9.142 | 7.707
43556.4907 | 64.8333 | 21.9 | 8550 | 9330 | 6.529 | 9.142 | 7.707
43556.4908 | 64.9167 | 21.9 | 8560 | 9320 | 6.529 | 9.142 | 7.708
43556.4908 | 65 | 21.9 | 8560 | 9350 | 6.53 | 9.142 | 7.708
43556.4909 | 65.0833 | 21.9 | 8560 | 9340 | 6.529 | 9.142 | 7.706
43556.4909 | 65.1667 | 21.9 | 8560 | 9350 | 6.529 | 9.142 | 7.706
43556.491 | 65.25 | 21.9 | 8560 | 9350 | 6.529 | 9.142 | 7.708
43556.4911 | 65.3333 | 21.9 | 8540 | 9360 | 6.529 | 9.142 | 7.708
43556.4911 | 65.4167 | 21.9 | 8560 | 9350 | 6.53 | 9.142 | 7.709
43556.4912 | 65.5 | 21.9 | 8550 | 9340 | 6.53 | 9.142 | 7.709
43556.4912 | 65.5833 | 21.9 | 8560 | 9340 | 6.531 | 9.142 | 7.71
43556.4913 | 65.6667 | 21.9 | 8560 | 9350 | 6.531 | 9.142 | 7.709
43556.4913 | 65.75 | 21.9 | 8560 | 9370 | 6.531 | 9.142 | 7.709
43556.4914 | 65.8333 | 21.9 | 8560 | 9370 | 6.531 | 9.143 | 7.709
43556.4915 | 65.9167 | 21.9 | 8550 | 9350 | 6.531 | 9.143 | 7.71
43556.4915 | 66 | 21.9 | 8580 | 9340 | 6.531 | 9.142 | 7.712
43556.4916 | 66.0833 | 21.9 | 8560 | 9380 | 6.53 | 9.142 | 7.713
43556.4916 | 66.1667 | 21.9 | 8560 | 9350 | 6.53 | 9.142 | 7.713
43556.4917 | 66.25 | 21.9 | 8560 | 9370 | 6.53 | 9.142 | 7.712
43556.4917 | 66.3333 | 21.9 | 8560 | 9370 | 6.53 | 9.142 | 7.713

## AEEMs-1
| Electrolyte |  |  |  | Diluate |  | Acid |  | Base
| Initial | Final |  |  | Initial | Final | Initial | Final | Initial | Final |  | Energy and efficiency
Bottle mass | 654.1 |  | g | Bottle mass | 654.1 |  | 649.1 |  | 651.1 |  | g | Energy cons. | 17.0162 | MJ/kg-N
Density H2O | 995 |  | g·L-1 | Density H2O | 995 |  | 995 |  | 995 |  | g·L-1 |  | 4.7267 | kWh/kg-N
Total mass | 1735.3 | 1726.5 | g | Total mass | 1655.4 | 1632 | 1649.8 | 1655.6 | 1653 | 1657.2 | g | Transported C | 7007.8492
EC | 73.5 | 73.2 | mS·cm-1 | NH4HCO3 mass | 6.6 | #N/A | 6.6 | #N/A | 6.6 | #N/A | g | Total used C | 9009.5235
Ref. density | 1070 |  | g·L-1 | [8 empty] | Current eff. | 77.78%
Solution density | 1071.0345 | 1070.7241 | g·L-1 | Solution density | 1001.5585 | 995 | 1001.5624 | 1000.9569 | 1001.5545 | 1000.4586 | g·L-1 | Transport Eff. | 87.92%
Solution mass | 1081.2 | 1072.4 | g | Solution mass | 1007.9 | 977.9 | 1007.3 | 1006.5 | 1008.5 | 1006.1 | g | Removal Eff. | 90.86%
Volume | 1 | 1.0016 | L | Volume | 1.0063 | 0.98281 | 1.0057 | 1.0055 | 1.0069 | 1.0056 | L | CF | 1.7828
H2O mass | 995 | 996.5573 | g | H2O mass | 1001.3 | 977.9 | 1000.7 | 1000.5101 | 1001.9 | 1000.6106 | g
Mass balance |  |  |  |  | Mass balance | [6 empty] | Mass balance
NH4+ conc | 0.011 | 0.011 | g·L-1 | NH4+ conc | 1.464 | 0.172 | 1.494 | 1.576 | 1.464 | 2.61 | g·L-1 |  | NH4+ | H2O
NH4+ mass | 0.011 | 0.011017 | g | NH4+ mass | 1.4756 | 0.1682 | 1.5049 | 1.5862 | 1.4764 | 2.6259 | g | Initial mass | 4.461 | 3998.9
NH4+ Δmass | 1.7217e-05 |  | g | NH4+ Δmass | -1.3074 |  | 0.081338 |  | 1.1495 |  | g | Final mass | 4.3895 | 3975.5781
H2O Δmass | -8.8 |  | g | H2O Δmass | -23.4 |  | -0.18987 |  | -1.2894 |  | g | Loss of mass | -1.602% | -0.5832%
pH | 7.89 | 7.94
|  | 0.001317% | [7 empty] | 87.92% |  | 0.25379 | 16.6772 | 80.8686
Date/Time | Run time [min] | Temp [ºC] | EC Acid [μS/cm] | EC Base [μS/cm] | pH Acid [-] | pH Base [-] | pH Dil [-] |  | Date/Time | Run time [min] | EC Dil. [μS/cm] | Current [A] | Potential [V] | Resistance [Ohm] | Power [W] | Energy [Wh] | Coulomb [C]
43598.5206 | 0 | 21.7 | 7870 | 7820 | 7.83 | 7.85 | 7.84 |  | 43598.5207 | 0 | 7820 | 0.61435 | 14.73 | 23.9767 | 9.0493
43598.5207 | 0.083333 | 21.7 | 7870 | 7820 | 7.83 | 7.85 | 7.84 |  | 43598.5207 | 0.083333 | 7820 | 0.61435 | 17.71 | 28.8274 | 10.8801 | 0.01384 | 3.0717
43598.5208 | 0.16667 | 21.7 | 7870 | 7820 | 7.83 | 7.85 | 7.84 |  | 43598.5208 | 0.25 | 7820 | 0.61435 | 23.56 | 38.3498 | 14.474 | 0.049054 | 9.2152
43598.5208 | 0.25 | 21.7 | 7870 | 7820 | 7.83 | 7.85 | 7.84 |  | 43598.5209 | 0.33333 | 7830 | 0.61513 | 23.91 | 38.8698 | 14.7078 | 0.069319 | 12.2889
43598.5209 | 0.33333 | 21.7 | 7870 | 7830 | 7.83 | 7.85 | 7.84 |  | 43598.521 | 0.41667 | 7820 | 0.61435 | 24.04 | 39.1311 | 14.7689 | 0.089789 | 15.3626
43598.5209 | 0.41667 | 21.7 | 7890 | 7830 | 7.83 | 7.85 | 7.84 |  | 43598.521 | 0.5 | 7790 | 0.61199 | 24.06 | 39.3145 | 14.7244 | 0.11027 | 18.4284
43598.521 | 0.5 | 21.7 | 7920 | 7850 | 7.83 | 7.85 | 7.84 |  | 43598.5211 | 0.58333 | 7780 | 0.6112 | 24.09 | 39.4141 | 14.7239 | 0.13072 | 21.4864
43598.5211 | 0.58333 | 21.7 | 7950 | 7890 | 7.83 | 7.85 | 7.84 |  | 43598.5211 | 0.66667 | 7750 | 0.60885 | 24.1 | 39.5831 | 14.6732 | 0.15114 | 24.5365
43598.5211 | 0.66667 | 21.7 | 7960 | 7910 | 7.82 | 7.85 | 7.84 |  | 43598.5212 | 0.75 | 7740 | 0.60806 | 24.24 | 39.8645 | 14.7394 | 0.17156 | 27.5788
43598.5212 | 0.75 | 21.7 | 7980 | 7930 | 7.81 | 7.85 | 7.84 |  | 43598.5212 | 0.83333 | 7680 | 0.60335 | 24.16 | 40.0433 | 14.5769 | 0.19192 | 30.6073
43598.5212 | 0.83333 | 21.7 | 7990 | 7950 | 7.8 | 7.86 | 7.84 |  | 43598.5213 | 0.91667 | 7690 | 0.60413 | 24.15 | 39.9747 | 14.5898 | 0.21217 | 33.626
43598.5213 | 0.91667 | 21.7 | 8000 | 7960 | 7.78 | 7.88 | 7.84 |  | 43598.5214 | 1 | 7640 | 0.6002 | 24.08 | 40.1197 | 14.4529 | 0.23234 | 36.6368
43598.5213 | 1 | 21.7 | 8010 | 7980 | 7.77 | 7.89 | 7.84 |  | 43598.5214 | 1.0833 | 7660 | 0.60178 | 24.11 | 40.0648 | 14.5088 | 0.25245 | 39.6418
43598.5214 | 1.0833 | 21.7 | 8020 | 7990 | 7.75 | 7.91 | 7.84 |  | 43598.5215 | 1.1667 | 7600 | 0.59706 | 24.02 | 40.2303 | 14.3414 | 0.27249 | 42.6389
43598.5215 | 1.1667 | 21.7 | 8040 | 8010 | 7.73 | 7.93 | 7.84 |  | 43598.5216 | 1.3333 | 7530 | 0.59156 | 23.89 | 40.3846 | 14.1324 | 0.31204 | 48.582
43598.5215 | 1.25 | 21.7 | 8040 | 8010 | 7.72 | 7.94 | 7.84 |  | 43598.5217 | 1.4167 | 7510 | 0.58999 | 23.88 | 40.4752 | 14.089 | 0.33163 | 51.5359
43598.5216 | 1.3333 | 21.7 | 8050 | 8010 | 7.7 | 7.96 | 7.84 |  | 43598.5217 | 1.5 | 7490 | 0.58842 | 23.91 | 40.6342 | 14.0691 | 0.35119 | 54.4819
43598.5216 | 1.4167 | 21.7 | 8070 | 8030 | 7.68 | 7.98 | 7.84 |  | 43598.5218 | 1.5833 | 7490 | 0.58842 | 23.95 | 40.7022 | 14.0927 | 0.37075 | 57.424
43598.5217 | 1.5 | 21.7 | 8070 | 8050 | 7.66 | 8 | 7.84 |  | 43598.5218 | 1.6667 | 7480 | 0.58763 | 23.94 | 40.7396 | 14.068 | 0.3903 | 60.3641
43598.5217 | 1.5833 | 21.7 | 8090 | 8060 | 7.64 | 8.01 | 7.84 |  | 43598.5219 | 1.75 | 7430 | 0.58371 | 23.89 | 40.9281 | 13.9447 | 0.40975 | 63.2925
43598.5218 | 1.6667 | 21.8 | 8090 | 8070 | 7.62 | 8.03 | 7.84 |  | 43598.5219 | 1.8333 | 7420 | 0.58292 | 23.83 | 40.8803 | 13.891 | 0.42909 | 66.2091
43598.5219 | 1.75 | 21.8 | 8110 | 8070 | 7.6 | 8.05 | 7.84 |  | 43598.522 | 1.9167 | 7380 | 0.57978 | 23.8 | 41.0502 | 13.7987 | 0.44831 | 69.1158
43598.5219 | 1.8333 | 21.8 | 8120 | 8090 | 7.58 | 8.06 | 7.84 |  | 43598.5221 | 2 | 7360 | 0.57821 | 23.74 | 41.0579 | 13.7266 | 0.46743 | 72.0108
43598.522 | 1.9167 | 21.8 | 8120 | 8100 | 7.56 | 8.08 | 7.84 |  | 43598.5221 | 2.0833 | 7340 | 0.57664 | 23.85 | 41.3606 | 13.7528 | 0.48651 | 74.8979
43598.522 | 2 | 21.8 | 8130 | 8100 | 7.54 | 8.09 | 7.84 |  | 43598.5222 | 2.1667 | 7310 | 0.57428 | 23.89 | 41.6 | 13.7195 | 0.50559 | 77.7752
43598.5221 | 2.0833 | 21.8 | 8140 | 8110 | 7.52 | 8.11 | 7.84 |  | 43598.5222 | 2.25 | 7320 | 0.57506 | 23.95 | 41.6475 | 13.7728 | 0.52468 | 80.6485
43598.5222 | 2.1667 | 21.8 | 8140 | 8120 | 7.5 | 8.12 | 7.84 |  | 43598.5223 | 2.4167 | 7240 | 0.56878 | 23.77 | 41.7912 | 13.5199 | 0.56259 | 86.3677
43598.5222 | 2.25 | 21.8 | 8150 | 8130 | 7.48 | 8.14 | 7.84 |  | 43598.5224 | 2.5 | 7230 | 0.56799 | 23.63 | 41.6025 | 13.4217 | 0.5813 | 89.2097
43598.5223 | 2.3333 | 21.8 | 8160 | 8130 | 7.46 | 8.15 | 7.84 |  | 43598.5225 | 2.5833 | 7220 | 0.56721 | 23.66 | 41.713 | 13.4202 | 0.59994 | 92.0477
43598.5223 | 2.4167 | 21.8 | 8170 | 8150 | 7.44 | 8.17 | 7.84 |  | 43598.5225 | 2.6667 | 7170 | 0.56328 | 23.52 | 41.7554 | 13.2484 | 0.61845 | 94.8739
43598.5224 | 2.5 | 21.8 | 8180 | 8140 | 7.42 | 8.18 | 7.84 |  | 43598.5226 | 2.75 | 7150 | 0.56171 | 23.57 | 41.9612 | 13.2395 | 0.63684 | 97.6864
43598.5224 | 2.5833 | 21.8 | 8170 | 8160 | 7.41 | 8.19 | 7.83 |  | 43598.5226 | 2.8333 | 7140 | 0.56092 | 23.58 | 42.0378 | 13.2266 | 0.65522 | 100.493
43598.5225 | 2.6667 | 21.8 | 8180 | 8170 | 7.39 | 8.21 | 7.83 |  | 43598.5227 | 2.9167 | 7110 | 0.55857 | 23.68 | 42.3942 | 13.2269 | 0.67359 | 103.2917
43598.5226 | 2.75 | 21.8 | 8180 | 8170 | 7.37 | 8.22 | 7.83 |  | 43598.5228 | 3 | 7080 | 0.55621 | 23.64 | 42.5019 | 13.1488 | 0.69191 | 106.0786
43598.5226 | 2.8333 | 21.8 | 8190 | 8190 | 7.35 | 8.23 | 7.83 |  | 43598.5228 | 3.0833 | 7100 | 0.55778 | 23.71 | 42.5077 | 13.225 | 0.71023 | 108.8636
43598.5227 | 2.9167 | 21.8 | 8190 | 8190 | 7.34 | 8.24 | 7.83 |  | 43598.5229 | 3.1667 | 7070 | 0.55542 | 23.68 | 42.634 | 13.1525 | 0.72854 | 111.6466
43598.5227 | 3 | 21.8 | 8200 | 8190 | 7.32 | 8.25 | 7.83 |  | 43598.5229 | 3.25 | 7050 | 0.55385 | 23.63 | 42.6647 | 13.0876 | 0.74677 | 114.4198
43598.5228 | 3.0833 | 21.8 | 8200 | 8200 | 7.31 | 8.26 | 7.83 |  | 43598.523 | 3.3333 | 7010 | 0.55071 | 23.5 | 42.6721 | 12.9417 | 0.76484 | 117.1812
43598.5228 | 3.1667 | 21.8 | 8200 | 8200 | 7.3 | 8.28 | 7.83 |  | 43598.5231 | 3.5 | 6940 | 0.54521 | 23.4 | 42.9191 | 12.758 | 0.80054 | 122.6609
43598.5229 | 3.25 | 21.9 | 8210 | 8210 | 7.28 | 8.29 | 7.83 |  | 43598.5232 | 3.5833 | 6960 | 0.54678 | 23.47 | 42.9238 | 12.833 | 0.81831 | 125.3908
43598.523 | 3.3333 | 21.9 | 8210 | 8210 | 7.27 | 8.3 | 7.83 |  | 43598.5232 | 3.6667 | 6930 | 0.54443 | 23.53 | 43.2198 | 12.8103 | 0.83611 | 128.1189
43598.523 | 3.4167 | 21.9 | 8210 | 8230 | 7.26 | 8.31 | 7.83 |  | 43598.5233 | 3.75 | 6900 | 0.54207 | 23.54 | 43.4262 | 12.7603 | 0.85387 | 130.8351
43598.5231 | 3.5 | 21.9 | 8210 | 8230 | 7.24 | 8.32 | 7.83 |  | 43598.5233 | 3.8333 | 6880 | 0.5405 | 23.45 | 43.3859 | 12.6747 | 0.87154 | 133.5415
43598.5231 | 3.5833 | 21.9 | 8210 | 8230 | 7.23 | 8.33 | 7.83 |  | 43598.5234 | 3.9167 | 6860 | 0.53893 | 23.43 | 43.4753 | 12.6271 | 0.88911 | 136.2401
43598.5232 | 3.6667 | 21.9 | 8220 | 8240 | 7.22 | 8.34 | 7.83 |  | 43598.5234 | 4 | 6820 | 0.53578 | 23.43 | 43.7303 | 12.5534 | 0.90659 | 138.9269
43598.5233 | 3.75 | 21.9 | 8220 | 8250 | 7.21 | 8.35 | 7.83 |  | 43598.5235 | 4.0833 | 6800 | 0.53421 | 23.44 | 43.8776 | 12.522 | 0.92401 | 141.6019
43598.5233 | 3.8333 | 21.9 | 8220 | 8250 | 7.19 | 8.36 | 7.83 |  | 43598.5236 | 4.1667 | 6800 | 0.53421 | 23.36 | 43.7279 | 12.4792 | 0.94137 | 144.2729
43598.5234 | 3.9167 | 21.9 | 8230 | 8250 | 7.18 | 8.37 | 7.83 |  | 43598.5236 | 4.25 | 6750 | 0.53029 | 23.38 | 44.0895 | 12.3981 | 0.95864 | 146.9342
43598.5234 | 4 | 21.9 | 8230 | 8270 | 7.17 | 8.37 | 7.83 |  | 43598.5237 | 4.3333 | 6760 | 0.53107 | 23.47 | 44.1937 | 12.4642 | 0.97591 | 149.5876
43598.5235 | 4.0833 | 21.9 | 8230 | 8270 | 7.16 | 8.38 | 7.83 |  | 43598.5237 | 4.4167 | 6720 | 0.52793 | 23.36 | 44.2484 | 12.3324 | 0.99313 | 152.2351
43598.5235 | 4.1667 | 21.9 | 8230 | 8270 | 7.15 | 8.39 | 7.83 |  | 43598.5239 | 4.5833 | 6660 | 0.52321 | 23.27 | 44.475 | 12.1752 | 1.0272 | 157.4908
43598.5236 | 4.25 | 21.9 | 8230 | 8280 | 7.14 | 8.4 | 7.83 |  | 43598.5239 | 4.6667 | 6670 | 0.524 | 23.37 | 44.5992 | 12.2459 | 1.0441 | 160.1088
43598.5237 | 4.3333 | 21.9 | 8240 | 8280 | 7.13 | 8.41 | 7.83 |  | 43598.524 | 4.75 | 6640 | 0.52164 | 23.38 | 44.8199 | 12.196 | 1.0611 | 162.7229
43598.5237 | 4.4167 | 21.9 | 8240 | 8290 | 7.12 | 8.42 | 7.83 |  | 43598.524 | 4.8333 | 6620 | 0.52007 | 23.35 | 44.8976 | 12.1437 | 1.078 | 165.3272
43598.5238 | 4.5 | 21.9 | 8240 | 8290 | 7.11 | 8.42 | 7.82 |  | 43598.5241 | 4.9167 | 6610 | 0.51929 | 23.35 | 44.9655 | 12.1253 | 1.0949 | 167.9256
43598.5238 | 4.5833 | 21.9 | 8240 | 8300 | 7.1 | 8.43 | 7.82 |  | 43598.5241 | 5 | 6570 | 0.51614 | 23.36 | 45.2587 | 12.0571 | 1.1116 | 170.5142
43598.5239 | 4.6667 | 21.9 | 8240 | 8310 | 7.1 | 8.44 | 7.82 |  | 43598.5242 | 5.0833 | 6550 | 0.51457 | 23.44 | 45.5523 | 12.0616 | 1.1284 | 173.091
43598.5239 | 4.75 | 21.9 | 8250 | 8300 | 7.09 | 8.45 | 7.82 |  | 43598.5243 | 5.1667 | 6540 | 0.51379 | 23.4 | 45.5441 | 12.0226 | 1.1451 | 175.6619
43598.524 | 4.8333 | 21.9 | 8250 | 8320 | 7.08 | 8.45 | 7.82 |  | 43598.5243 | 5.25 | 6520 | 0.51222 | 23.31 | 45.5081 | 11.9398 | 1.1618 | 178.2269
43598.5241 | 4.9167 | 21.9 | 8250 | 8320 | 7.07 | 8.46 | 7.82 |  | 43598.5244 | 5.3333 | 6500 | 0.51064 | 23.27 | 45.5698 | 11.8827 | 1.1783 | 180.784
43598.5241 | 5 | 21.9 | 8250 | 8320 | 7.06 | 8.47 | 7.82 |  | 43598.5244 | 5.4167 | 6460 | 0.5075 | 23.18 | 45.6746 | 11.7639 | 1.1947 | 183.3294
43598.5242 | 5.0833 | 21.9 | 8250 | 8330 | 7.05 | 8.48 | 7.82 |  | 43598.5245 | 5.5 | 6440 | 0.50593 | 23.19 | 45.8363 | 11.7325 | 1.211 | 185.863
43598.5242 | 5.1667 | 21.9 | 8250 | 8320 | 7.05 | 8.48 | 7.82 |  | 43598.5246 | 5.6667 | 6410 | 0.50357 | 23.28 | 46.2295 | 11.7232 | 1.2436 | 190.9105
43598.5243 | 5.25 | 21.9 | 8260 | 8330 | 7.04 | 8.49 | 7.82 |  | 43598.5247 | 5.75 | 6410 | 0.50357 | 23.41 | 46.4877 | 11.7887 | 1.26 | 193.4284
43598.5244 | 5.3333 | 22 | 8260 | 8340 | 7.03 | 8.5 | 7.82 |  | 43598.5247 | 5.8333 | 6390 | 0.502 | 23.35 | 46.5136 | 11.7218 | 1.2763 | 195.9423
43598.5244 | 5.4167 | 22 | 8250 | 8350 | 7.02 | 8.5 | 7.82 |  | 43598.5248 | 5.9167 | 6360 | 0.49965 | 23.27 | 46.5729 | 11.6268 | 1.2925 | 198.4465
43598.5245 | 5.5 | 22 | 8260 | 8350 | 7.02 | 8.51 | 7.82 |  | 43598.5248 | 6 | 6320 | 0.4965 | 23.18 | 46.6864 | 11.509 | 1.3086 | 200.9368
43598.5245 | 5.5833 | 22 | 8260 | 8350 | 7.01 | 8.51 | 7.82 |  | 43598.525 | 6.1667 | 6310 | 0.49572 | 23.22 | 46.8411 | 11.5106 | 1.3405 | 205.8979
43598.5246 | 5.6667 | 22 | 8260 | 8360 | 7 | 8.52 | 7.82 |  | 43598.525 | 6.25 | 6260 | 0.49179 | 23.14 | 47.0526 | 11.38 | 1.3564 | 208.3667
43598.5246 | 5.75 | 22 | 8260 | 8360 | 7 | 8.53 | 7.82 |  | 43598.5251 | 6.3333 | 6250 | 0.491 | 23.17 | 47.1889 | 11.3766 | 1.3722 | 210.8237
43598.5247 | 5.8333 | 22 | 8260 | 8370 | 6.99 | 8.53 | 7.82 |  | 43598.5251 | 6.4167 | 6220 | 0.48865 | 23.22 | 47.5189 | 11.3464 | 1.388 | 213.2728
43598.5248 | 5.9167 | 22 | 8260 | 8370 | 6.98 | 8.54 | 7.82 |  | 43598.5252 | 6.5 | 6220 | 0.48865 | 23.24 | 47.5598 | 11.3562 | 1.4038 | 215.7161
43598.5248 | 6 | 22 | 8260 | 8370 | 6.98 | 8.54 | 7.82 |  | 43598.5252 | 6.5833 | 6190 | 0.48629 | 23.11 | 47.523 | 11.2382 | 1.4195 | 218.1534
43598.5249 | 6.0833 | 22 | 8260 | 8370 | 6.97 | 8.55 | 7.82 |  | 43598.5253 | 6.6667 | 6190 | 0.48629 | 23.11 | 47.523 | 11.2382 | 1.4351 | 220.5849
43598.5249 | 6.1667 | 22 | 8260 | 8380 | 6.96 | 8.55 | 7.82 |  | 43598.5254 | 6.75 | 6170 | 0.48472 | 23.13 | 47.7183 | 11.2116 | 1.4507 | 223.0124
43598.525 | 6.25 | 22 | 8260 | 8390 | 6.96 | 8.56 | 7.82 |  | 43598.5254 | 6.8333 | 6140 | 0.48236 | 23.06 | 47.8063 | 11.1233 | 1.4662 | 225.4301
43598.525 | 6.3333 | 22 | 8270 | 8390 | 6.95 | 8.57 | 7.82 |  | 43598.5255 | 6.9167 | 6110 | 0.48001 | 23.12 | 48.166 | 11.0977 | 1.4816 | 227.836
43598.5251 | 6.4167 | 22 | 8260 | 8400 | 6.95 | 8.57 | 7.82 |  | 43598.5255 | 7 | 6110 | 0.48001 | 23.22 | 48.3744 | 11.1457 | 1.4971 | 230.2361
43598.5252 | 6.5 | 22 | 8260 | 8400 | 6.94 | 8.58 | 7.82 |  | 43598.5256 | 7.0833 | 6100 | 0.47922 | 23.18 | 48.3702 | 11.1083 | 1.5125 | 232.6341
43598.5252 | 6.5833 | 22 | 8280 | 8410 | 6.93 | 8.58 | 7.81 |  | 43598.5257 | 7.25 | 6040 | 0.47451 | 23.05 | 48.5767 | 10.9374 | 1.5431 | 237.4028
43598.5253 | 6.6667 | 22 | 8280 | 8400 | 6.93 | 8.59 | 7.81 |  | 43598.5258 | 7.3333 | 6020 | 0.47294 | 22.92 | 48.4632 | 10.8397 | 1.5582 | 239.7714
43598.5253 | 6.75 | 22 | 8280 | 8410 | 6.92 | 8.59 | 7.81 |  | 43598.5258 | 7.4167 | 6020 | 0.47294 | 22.94 | 48.5055 | 10.8491 | 1.5733 | 242.1361
43598.5254 | 6.8333 | 22 | 8280 | 8410 | 6.92 | 8.59 | 7.81 |  | 43598.5259 | 7.5 | 5990 | 0.47058 | 22.94 | 48.7485 | 10.7951 | 1.5883 | 244.4949
43598.5255 | 6.9167 | 22 | 8280 | 8420 | 6.91 | 8.6 | 7.81 |  | 43598.5259 | 7.5833 | 5990 | 0.47058 | 23.03 | 48.9397 | 10.8374 | 1.6034 | 246.8477
43598.5255 | 7 | 22 | 8280 | 8430 | 6.91 | 8.6 | 7.81 |  | 43598.526 | 7.6667 | 5980 | 0.46979 | 23.07 | 49.1067 | 10.8381 | 1.6184 | 249.1987
43598.5256 | 7.0833 | 22 | 8280 | 8430 | 6.9 | 8.61 | 7.81 |  | 43598.5261 | 7.75 | 5950 | 0.46744 | 23.05 | 49.3115 | 10.7744 | 1.6334 | 251.5418
43598.5256 | 7.1667 | 22 | 8280 | 8430 | 6.9 | 8.61 | 7.81 |  | 43598.5261 | 7.8333 | 5920 | 0.46508 | 22.95 | 49.3464 | 10.6736 | 1.6483 | 253.873
43598.5257 | 7.25 | 22 | 8280 | 8440 | 6.89 | 8.62 | 7.81 |  | 43598.5262 | 7.9167 | 5910 | 0.46429 | 22.88 | 49.2791 | 10.623 | 1.6631 | 256.1965
43598.5257 | 7.3333 | 22 | 8290 | 8440 | 6.89 | 8.62 | 7.81 |  | 43598.5262 | 8 | 5900 | 0.46351 | 22.91 | 49.4274 | 10.619 | 1.6779 | 258.516
43598.5258 | 7.4167 | 22 | 8290 | 8450 | 6.88 | 8.63 | 7.81 |  | 43598.5263 | 8.0833 | 5880 | 0.46194 | 22.83 | 49.4223 | 10.546 | 1.6926 | 260.8296
43598.5259 | 7.5 | 22 | 8280 | 8440 | 6.88 | 8.63 | 7.81 |  | 43598.5263 | 8.1667 | 5860 | 0.46037 | 22.91 | 49.7647 | 10.547 | 1.7072 | 263.1354
43598.5259 | 7.5833 | 22.1 | 8290 | 8450 | 6.87 | 8.64 | 7.81 |  | 43598.5265 | 8.3333 | 5820 | 0.45722 | 22.84 | 49.9537 | 10.443 | 1.7364 | 267.7233
43598.526 | 7.6667 | 22.1 | 8290 | 8460 | 6.87 | 8.64 | 7.81 |  | 43598.5265 | 8.4167 | 5800 | 0.45565 | 22.83 | 50.104 | 10.4025 | 1.7508 | 270.0055
43598.526 | 7.75 | 22.1 | 8290 | 8470 | 6.86 | 8.64 | 7.81 |  | 43598.5266 | 8.5 | 5780 | 0.45408 | 22.78 | 50.1672 | 10.344 | 1.7652 | 272.2798
43598.5261 | 7.8333 | 22.1 | 8290 | 8460 | 6.86 | 8.65 | 7.81 |  | 43598.5266 | 8.5833 | 5770 | 0.4533 | 22.71 | 50.0998 | 10.2943 | 1.7796 | 274.5483
43598.5261 | 7.9167 | 22.1 | 8290 | 8470 | 6.85 | 8.65 | 7.81 |  | 43598.5267 | 8.6667 | 5750 | 0.45172 | 22.67 | 50.1855 | 10.2406 | 1.7938 | 276.8108
43598.5262 | 8 | 22.1 | 8280 | 8460 | 6.85 | 8.66 | 7.81 |  | 43598.5268 | 8.8333 | 5710 | 0.44858 | 22.63 | 50.4479 | 10.1514 | 1.8222 | 281.3124
43598.5263 | 8.0833 | 22.1 | 8290 | 8470 | 6.84 | 8.66 | 7.81 |  | 43598.5269 | 8.9167 | 5700 | 0.4478 | 22.58 | 50.4247 | 10.1112 | 1.8362 | 283.5533
43598.5263 | 8.1667 | 22.1 | 8290 | 8470 | 6.84 | 8.66 | 7.81 |  | 43598.5269 | 9 | 5670 | 0.44544 | 22.6 | 50.7364 | 10.0669 | 1.8502 | 285.7864
43598.5264 | 8.25 | 22.1 | 8290 | 8480 | 6.84 | 8.67 | 7.81 |  | 43598.527 | 9.0833 | 5650 | 0.44387 | 22.66 | 51.0512 | 10.0581 | 1.8642 | 288.0097
43598.5264 | 8.3333 | 22.1 | 8290 | 8480 | 6.83 | 8.67 | 7.81 |  | 43598.527 | 9.1667 | 5640 | 0.44308 | 22.61 | 51.0288 | 10.0181 | 1.8782 | 290.227
43598.5265 | 8.4167 | 22.1 | 8290 | 8480 | 6.83 | 8.67 | 7.81 |  | 43598.5271 | 9.25 | 5630 | 0.4423 | 22.52 | 50.916 | 9.9605 | 1.892 | 292.4405
43598.5266 | 8.5 | 22.1 | 8290 | 8490 | 6.82 | 8.68 | 7.81 |  | 43598.5272 | 9.3333 | 5610 | 0.44073 | 22.47 | 50.9841 | 9.9031 | 1.9058 | 294.648
43598.5266 | 8.5833 | 22.1 | 8300 | 8490 | 6.82 | 8.68 | 7.81 |  | 43598.5272 | 9.4167 | 5590 | 0.43915 | 22.38 | 50.9615 | 9.8283 | 1.9195 | 296.8477
43598.5267 | 8.6667 | 22.1 | 8300 | 8500 | 6.82 | 8.69 | 7.81 |  | 43598.5273 | 9.5 | 5570 | 0.43758 | 22.44 | 51.2816 | 9.8194 | 1.9332 | 299.0396
43598.5267 | 8.75 | 22.1 | 8290 | 8500 | 6.81 | 8.69 | 7.8 |  | 43598.5273 | 9.5833 | 5550 | 0.43601 | 22.41 | 51.3976 | 9.771 | 1.9468 | 301.2236
43598.5268 | 8.8333 | 22.1 | 8300 | 8500 | 6.81 | 8.69 | 7.8 |  | 43598.5274 | 9.6667 | 5530 | 0.43444 | 22.45 | 51.6756 | 9.7532 | 1.9603 | 303.3997
43598.5268 | 8.9167 | 22.1 | 8300 | 8500 | 6.8 | 8.7 | 7.8 |  | 43598.5274 | 9.75 | 5510 | 0.43287 | 22.41 | 51.7708 | 9.7006 | 1.9738 | 305.568
43598.5269 | 9 | 22.1 | 8290 | 8510 | 6.8 | 8.7 | 7.8 |  | 43598.5276 | 9.9167 | 5480 | 0.43051 | 22.32 | 51.8451 | 9.6091 | 2.0007 | 309.8849
43598.527 | 9.0833 | 22.1 | 8290 | 8520 | 6.8 | 8.7 | 7.8 |  | 43598.5276 | 10 | 5450 | 0.42816 | 22.2 | 51.8502 | 9.5051 | 2.0139 | 312.0316
43598.527 | 9.1667 | 22.1 | 8290 | 8510 | 6.79 | 8.71 | 7.8 |  | 43598.5277 | 10.0833 | 5450 | 0.42816 | 22.21 | 51.8736 | 9.5093 | 2.0271 | 314.1724
43598.5271 | 9.25 | 22.1 | 8290 | 8530 | 6.79 | 8.71 | 7.8 |  | 43598.5277 | 10.1667 | 5430 | 0.42658 | 22.26 | 52.1819 | 9.4958 | 2.0403 | 316.3092
43598.5271 | 9.3333 | 22.1 | 8300 | 8520 | 6.79 | 8.71 | 7.8 |  | 43598.5278 | 10.25 | 5420 | 0.4258 | 22.31 | 52.3956 | 9.4996 | 2.0535 | 318.4402
43598.5272 | 9.4167 | 22.1 | 8300 | 8530 | 6.78 | 8.72 | 7.8 |  | 43598.5279 | 10.4167 | 5370 | 0.42187 | 22.2 | 52.6227 | 9.3655 | 2.0797 | 322.6785
43598.5272 | 9.5 | 22.1 | 8300 | 8530 | 6.78 | 8.72 | 7.8 |  | 43598.528 | 10.5 | 5350 | 0.4203 | 22.19 | 52.7956 | 9.3265 | 2.0927 | 324.784
43598.5273 | 9.5833 | 22.1 | 8300 | 8530 | 6.78 | 8.72 | 7.8 |  | 43598.528 | 10.5833 | 5330 | 0.41873 | 22.15 | 52.8982 | 9.2748 | 2.1056 | 326.8815
43598.5274 | 9.6667 | 22.1 | 8300 | 8540 | 6.77 | 8.73 | 7.8 |  | 43598.5281 | 10.6667 | 5330 | 0.41873 | 22.12 | 52.8265 | 9.2623 | 2.1185 | 328.9752
43598.5274 | 9.75 | 22.1 | 8310 | 8540 | 6.77 | 8.73 | 7.8 |  | 43598.5281 | 10.75 | 5290 | 0.41559 | 21.94 | 52.7929 | 9.118 | 2.1313 | 331.061
43598.5275 | 9.8333 | 22.1 | 8320 | 8540 | 6.77 | 8.73 | 7.8 |  | 43598.5282 | 10.8333 | 5280 | 0.4148 | 21.96 | 52.9411 | 9.109 | 2.1439 | 333.1369
43598.5275 | 9.9167 | 22.1 | 8310 | 8550 | 6.76 | 8.73 | 7.8 |  | 43598.5283 | 10.9167 | 5270 | 0.41402 | 21.97 | 53.0657 | 9.0959 | 2.1566 | 335.209
43598.5276 | 10 | 22.1 | 8310 | 8550 | 6.76 | 8.74 | 7.8 |  | 43598.5283 | 11 | 5250 | 0.41244 | 21.96 | 53.2436 | 9.0573 | 2.1692 | 337.2751
43598.5277 | 10.0833 | 22.1 | 8310 | 8550 | 6.76 | 8.74 | 7.8 |  | 43598.5284 | 11.0833 | 5240 | 0.41166 | 22.02 | 53.491 | 9.0647 | 2.1818 | 339.3354
43598.5277 | 10.1667 | 22.2 | 8320 | 8560 | 6.75 | 8.74 | 7.8 |  | 43598.5284 | 11.1667 | 5250 | 0.41244 | 21.99 | 53.3163 | 9.0696 | 2.1944 | 341.3956
43598.5278 | 10.25 | 22.2 | 8300 | 8550 | 6.75 | 8.75 | 7.8 |  | 43598.5285 | 11.25 | 5200 | 0.40852 | 21.86 | 53.5108 | 8.9302 | 2.2069 | 343.448
43598.5278 | 10.3333 | 22.2 | 8330 | 8560 | 6.75 | 8.75 | 7.8 |  | 43598.5285 | 11.3333 | 5190 | 0.40773 | 21.82 | 53.5158 | 8.8967 | 2.2192 | 345.4886
43598.5279 | 10.4167 | 22.2 | 8330 | 8570 | 6.74 | 8.75 | 7.8 |  | 43598.5287 | 11.5 | 5180 | 0.40694 | 21.78 | 53.5208 | 8.8633 | 2.2439 | 349.562
43598.5279 | 10.5 | 22.2 | 8330 | 8570 | 6.74 | 8.75 | 7.8 |  | 43598.5287 | 11.5833 | 5160 | 0.40537 | 21.78 | 53.7282 | 8.829 | 2.2562 | 351.5928
43598.528 | 10.5833 | 22.2 | 8330 | 8570 | 6.74 | 8.76 | 7.8 |  | 43598.5288 | 11.6667 | 5130 | 0.40302 | 21.71 | 53.8687 | 8.7495 | 2.2684 | 353.6138
43598.5281 | 10.6667 | 22.2 | 8330 | 8570 | 6.74 | 8.76 | 7.8 |  | 43598.5288 | 11.75 | 5130 | 0.40302 | 21.82 | 54.1417 | 8.7938 | 2.2806 | 355.6289
43598.5281 | 10.75 | 22.2 | 8330 | 8570 | 6.73 | 8.76 | 7.8 |  | 43598.5289 | 11.8333 | 5110 | 0.40145 | 21.76 | 54.2041 | 8.7355 | 2.2927 | 357.64
43598.5282 | 10.8333 | 22.2 | 8330 | 8590 | 6.73 | 8.77 | 7.8 |  | 43598.5289 | 11.9167 | 5090 | 0.39987 | 21.6 | 54.017 | 8.6373 | 2.3048 | 359.6433
43598.5282 | 10.9167 | 22.2 | 8310 | 8580 | 6.73 | 8.77 | 7.8 |  | 43598.529 | 12 | 5090 | 0.39987 | 21.63 | 54.092 | 8.6493 | 2.3168 | 361.6427
43598.5283 | 11 | 22.2 | 8320 | 8590 | 6.72 | 8.77 | 7.8 |  | 43598.5291 | 12.0833 | 5060 | 0.39752 | 21.65 | 54.463 | 8.6063 | 2.3288 | 363.6362
43598.5283 | 11.0833 | 22.2 | 8330 | 8590 | 6.72 | 8.77 | 7.79 |  | 43598.5291 | 12.1667 | 5040 | 0.39595 | 21.56 | 54.4518 | 8.5366 | 2.3407 | 365.6198
43598.5284 | 11.1667 | 22.2 | 8320 | 8600 | 6.72 | 8.77 | 7.79 |  | 43598.5292 | 12.25 | 5040 | 0.39595 | 21.58 | 54.5023 | 8.5445 | 2.3526 | 367.5996
43598.5285 | 11.25 | 22.2 | 8320 | 8590 | 6.72 | 8.78 | 7.79 |  | 43598.5292 | 12.3333 | 5020 | 0.39438 | 21.53 | 54.5927 | 8.4909 | 2.3644 | 369.5754
43598.5285 | 11.3333 | 22.2 | 8330 | 8600 | 6.71 | 8.78 | 7.79 |  | 43598.5293 | 12.4167 | 5000 | 0.3928 | 21.44 | 54.582 | 8.4217 | 2.3761 | 371.5433
43598.5286 | 11.4167 | 22.2 | 8320 | 8610 | 6.71 | 8.78 | 7.79 |  | 43598.5294 | 12.5833 | 4980 | 0.39123 | 21.47 | 54.8778 | 8.3998 | 2.3995 | 375.4635
43598.5286 | 11.5 | 22.2 | 8330 | 8600 | 6.71 | 8.79 | 7.79 |  | 43598.5295 | 12.6667 | 4940 | 0.38809 | 21.34 | 54.9872 | 8.2818 | 2.4111 | 377.4118
43598.5287 | 11.5833 | 22.2 | 8320 | 8600 | 6.71 | 8.79 | 7.79 |  | 43598.5295 | 12.75 | 4940 | 0.38809 | 21.31 | 54.9099 | 8.2702 | 2.4226 | 379.3523
43598.5287 | 11.6667 | 22.2 | 8330 | 8610 | 6.7 | 8.79 | 7.79 |  | 43598.5296 | 12.8333 | 4920 | 0.38652 | 21.36 | 55.2625 | 8.256 | 2.4341 | 381.2888
43598.5288 | 11.75 | 22.2 | 8330 | 8610 | 6.7 | 8.79 | 7.79 |  | 43598.5296 | 12.9167 | 4900 | 0.38495 | 21.42 | 55.6439 | 8.2456 | 2.4455 | 383.2175
43598.5289 | 11.8333 | 22.2 | 8330 | 8610 | 6.7 | 8.79 | 7.79 |  | 43598.5298 | 13.0833 | 4870 | 0.38259 | 21.35 | 55.8037 | 8.1683 | 2.4683 | 387.0551
43598.5289 | 11.9167 | 22.2 | 8330 | 8620 | 6.7 | 8.8 | 7.79 |  | 43598.5298 | 13.1667 | 4860 | 0.38181 | 21.41 | 56.0757 | 8.1745 | 2.4797 | 388.9661
43598.529 | 12 | 22.2 | 8330 | 8620 | 6.69 | 8.8 | 7.79 |  | 43598.5299 | 13.25 | 4850 | 0.38102 | 21.25 | 55.7714 | 8.0967 | 2.491 | 390.8732
43598.529 | 12.0833 | 22.2 | 8330 | 8620 | 6.69 | 8.8 | 7.79 |  | 43598.5299 | 13.3333 | 4820 | 0.37866 | 21.16 | 55.8808 | 8.0125 | 2.5022 | 392.7724
43598.5291 | 12.1667 | 22.2 | 8330 | 8630 | 6.69 | 8.8 | 7.79 |  | 43598.53 | 13.4167 | 4820 | 0.37866 | 21.16 | 55.8808 | 8.0125 | 2.5133 | 394.6657
43598.5292 | 12.25 | 22.2 | 8330 | 8640 | 6.69 | 8.81 | 7.79 |  | 43598.53 | 13.5 | 4790 | 0.37631 | 21.14 | 56.1777 | 7.9551 | 2.5244 | 396.5531
43598.5292 | 12.3333 | 22.2 | 8330 | 8630 | 6.68 | 8.81 | 7.79 |  | 43598.5301 | 13.5833 | 4770 | 0.37473 | 21.09 | 56.2798 | 7.9032 | 2.5354 | 398.4307
43598.5293 | 12.4167 | 22.2 | 8340 | 8630 | 6.68 | 8.81 | 7.79 |  | 43598.5302 | 13.6667 | 4760 | 0.37395 | 21.21 | 56.7189 | 7.9315 | 2.5464 | 400.3025
43598.5293 | 12.5 | 22.2 | 8330 | 8640 | 6.68 | 8.81 | 7.79 |  | 43598.5302 | 13.75 | 4750 | 0.37316 | 21.12 | 56.5972 | 7.8812 | 2.5574 | 402.1702
43598.5294 | 12.5833 | 22.2 | 8340 | 8630 | 6.68 | 8.82 | 7.79 |  | 43598.5303 | 13.8333 | 4730 | 0.37159 | 21.01 | 56.5404 | 7.8072 | 2.5683 | 404.0321
43598.5294 | 12.6667 | 22.2 | 8330 | 8650 | 6.67 | 8.82 | 7.79 |  | 43598.5303 | 13.9167 | 4720 | 0.37081 | 20.97 | 56.5524 | 7.7758 | 2.5791 | 405.8881
43598.5295 | 12.75 | 22.2 | 8350 | 8650 | 6.67 | 8.82 | 7.79 |  | 43598.5304 | 14 | 4710 | 0.37002 | 20.98 | 56.6995 | 7.763 | 2.5899 | 407.7402
43598.5296 | 12.8333 | 22.2 | 8350 | 8660 | 6.67 | 8.82 | 7.79 |  | 43598.5305 | 14.1667 | 4680 | 0.36766 | 21.03 | 57.1989 | 7.732 | 2.6114 | 411.4286
43598.5296 | 12.9167 | 22.2 | 8350 | 8650 | 6.67 | 8.82 | 7.79 |  | 43598.5306 | 14.25 | 4660 | 0.36609 | 20.93 | 57.1712 | 7.6623 | 2.6221 | 413.263
43598.5297 | 13 | 22.2 | 8350 | 8660 | 6.67 | 8.82 | 7.79 |  | 43598.5306 | 14.3333 | 4650 | 0.36531 | 20.93 | 57.2942 | 7.6459 | 2.6327 | 415.0915
43598.5297 | 13.0833 | 22.2 | 8350 | 8650 | 6.66 | 8.83 | 7.79 |  | 43598.5307 | 14.4167 | 4630 | 0.36374 | 20.86 | 57.3492 | 7.5875 | 2.6433 | 416.9141
43598.5298 | 13.1667 | 22.2 | 8350 | 8650 | 6.66 | 8.83 | 7.79 |  | 43598.5307 | 14.5 | 4620 | 0.36295 | 20.77 | 57.2254 | 7.5385 | 2.6538 | 418.7309
43598.5298 | 13.25 | 22.2 | 8360 | 8670 | 6.66 | 8.83 | 7.79 |  | 43598.5309 | 14.6667 | 4590 | 0.36059 | 20.77 | 57.5994 | 7.4895 | 2.6747 | 422.3486
43598.5299 | 13.3333 | 22.3 | 8350 | 8660 | 6.66 | 8.83 | 7.79 |  | 43598.5309 | 14.75 | 4580 | 0.35981 | 20.73 | 57.614 | 7.4588 | 2.685 | 424.1496
43598.53 | 13.4167 | 22.3 | 8360 | 8680 | 6.66 | 8.84 | 7.79 |  | 43598.531 | 14.8333 | 4560 | 0.35824 | 20.66 | 57.6713 | 7.4012 | 2.6954 | 425.9447
43598.53 | 13.5 | 22.3 | 8360 | 8670 | 6.65 | 8.84 | 7.79 |  | 43598.531 | 14.9167 | 4550 | 0.35745 | 20.7 | 57.91 | 7.3992 | 2.7056 | 427.7339
43598.5301 | 13.5833 | 22.3 | 8360 | 8670 | 6.65 | 8.84 | 7.79 |  | 43598.5311 | 15 | 4540 | 0.35667 | 20.73 | 58.1216 | 7.3937 | 2.7159 | 429.5192
43598.5301 | 13.6667 | 22.3 | 8350 | 8680 | 6.65 | 8.84 | 7.79 |  | 43598.5311 | 15.0833 | 4510 | 0.35431 | 20.64 | 58.2542 | 7.3129 | 2.7261 | 431.2966
43598.5302 | 13.75 | 22.3 | 8350 | 8690 | 6.65 | 8.84 | 7.78 |  | 43598.5312 | 15.1667 | 4510 | 0.35431 | 20.61 | 58.1696 | 7.3023 | 2.7363 | 433.0682
43598.5303 | 13.8333 | 22.3 | 8360 | 8670 | 6.65 | 8.84 | 7.78 |  | 43598.5313 | 15.25 | 4490 | 0.35274 | 20.52 | 58.1735 | 7.2382 | 2.7464 | 434.8358
43598.5303 | 13.9167 | 22.3 | 8360 | 8680 | 6.64 | 8.85 | 7.78 |  | 43598.5313 | 15.3333 | 4480 | 0.35195 | 20.5 | 58.2465 | 7.215 | 2.7564 | 436.5975
43598.5304 | 14 | 22.3 | 8360 | 8680 | 6.64 | 8.85 | 7.78 |  | 43598.5314 | 15.4167 | 4460 | 0.35038 | 20.5 | 58.5077 | 7.1828 | 2.7664 | 438.3534
43598.5304 | 14.0833 | 22.3 | 8360 | 8680 | 6.64 | 8.85 | 7.78 |  | 43598.5314 | 15.5 | 4450 | 0.3496 | 20.5 | 58.6392 | 7.1667 | 2.7764 | 440.1033
43598.5305 | 14.1667 | 22.3 | 8360 | 8690 | 6.64 | 8.85 | 7.78 |  | 43598.5315 | 15.5833 | 4430 | 0.34802 | 20.5 | 58.904 | 7.1345 | 2.7863 | 441.8474
43598.5305 | 14.25 | 22.3 | 8360 | 8680 | 6.64 | 8.85 | 7.78 |  | 43598.5316 | 15.75 | 4400 | 0.34567 | 20.5 | 59.3056 | 7.0862 | 2.8061 | 445.3158
43598.5306 | 14.3333 | 22.3 | 8350 | 8690 | 6.64 | 8.86 | 7.78 |  | 43598.5317 | 15.8333 | 4390 | 0.34488 | 20.38 | 59.0927 | 7.0287 | 2.8159 | 447.0422
43598.5307 | 14.4167 | 22.3 | 8360 | 8700 | 6.63 | 8.86 | 7.78 |  | 43598.5317 | 15.9167 | 4370 | 0.34331 | 20.31 | 59.1593 | 6.9726 | 2.8256 | 448.7627
43598.5307 | 14.5 | 22.3 | 8360 | 8710 | 6.63 | 8.86 | 7.78 |  | 43598.5318 | 16 | 4360 | 0.34252 | 20.29 | 59.2366 | 6.9498 | 2.8353 | 450.4773
43598.5308 | 14.5833 | 22.3 | 8360 | 8700 | 6.63 | 8.86 | 7.78 |  | 43598.5318 | 16.0833 | 4350 | 0.34174 | 20.3 | 59.402 | 6.9373 | 2.8449 | 452.1879
43598.5308 | 14.6667 | 22.3 | 8360 | 8710 | 6.63 | 8.86 | 7.78 |  | 43598.532 | 16.25 | 4330 | 0.34017 | 20.25 | 59.5294 | 6.8884 | 2.8641 | 455.5975
43598.5309 | 14.75 | 22.3 | 8360 | 8710 | 6.63 | 8.86 | 7.78 |  | 43598.532 | 16.3333 | 4300 | 0.33781 | 20.18 | 59.7375 | 6.817 | 2.8736 | 457.2924
43598.5309 | 14.8333 | 22.3 | 8360 | 8710 | 6.62 | 8.87 | 7.78 |  | 43598.5321 | 16.4167 | 4290 | 0.33703 | 20.25 | 60.0844 | 6.8248 | 2.8831 | 458.9795
43598.531 | 14.9167 | 22.3 | 8360 | 8720 | 6.62 | 8.87 | 7.78 |  | 43598.5321 | 16.5 | 4280 | 0.33624 | 20.16 | 59.9572 | 6.7786 | 2.8925 | 460.6627
43598.5311 | 15 | 22.3 | 8370 | 8720 | 6.62 | 8.87 | 7.78 |  | 43598.5322 | 16.5833 | 4270 | 0.33545 | 20.08 | 59.8591 | 6.7359 | 2.9019 | 462.3419
43598.5311 | 15.0833 | 22.3 | 8360 | 8720 | 6.62 | 8.87 | 7.78 |  | 43598.5322 | 16.6667 | 4260 | 0.33467 | 20.02 | 59.8203 | 6.7001 | 2.9113 | 464.0172
43598.5312 | 15.1667 | 22.3 | 8370 | 8720 | 6.62 | 8.87 | 7.78 |  | 43598.5323 | 16.75 | 4250 | 0.33388 | 19.99 | 59.8712 | 6.6743 | 2.9205 | 465.6886
43598.5312 | 15.25 | 22.3 | 8370 | 8730 | 6.62 | 8.87 | 7.78 |  | 43598.5324 | 16.8333 | 4230 | 0.33231 | 20.04 | 60.3048 | 6.6595 | 2.9298 | 467.3541
43598.5313 | 15.3333 | 22.3 | 8370 | 8730 | 6.61 | 8.88 | 7.78 |  | 43598.5324 | 16.9167 | 4230 | 0.33231 | 20.08 | 60.4251 | 6.6728 | 2.9391 | 469.0156
43598.5314 | 15.4167 | 22.3 | 8370 | 8730 | 6.61 | 8.88 | 7.78 |  | 43598.5325 | 17 | 4210 | 0.33074 | 20 | 60.4703 | 6.6148 | 2.9483 | 470.6733
43598.5314 | 15.5 | 22.3 | 8370 | 8730 | 6.61 | 8.88 | 7.78 |  | 43598.5325 | 17.0833 | 4190 | 0.32917 | 19.96 | 60.6374 | 6.5702 | 2.9574 | 472.323
43598.5315 | 15.5833 | 22.3 | 8370 | 8730 | 6.61 | 8.88 | 7.78 |  | 43598.5326 | 17.1667 | 4180 | 0.32838 | 19.82 | 60.3562 | 6.5086 | 2.9665 | 473.9669
43598.5315 | 15.6667 | 22.3 | 8370 | 8730 | 6.61 | 8.88 | 7.78 |  | 43598.5327 | 17.3333 | 4150 | 0.32603 | 19.79 | 60.7005 | 6.4521 | 2.9845 | 477.239
43598.5316 | 15.75 | 22.3 | 8370 | 8740 | 6.61 | 8.88 | 7.78 |  | 43598.5328 | 17.4167 | 4150 | 0.32603 | 19.79 | 60.7005 | 6.4521 | 2.9935 | 478.8691
43598.5316 | 15.8333 | 22.3 | 8360 | 8740 | 6.61 | 8.88 | 7.78 |  | 43598.5328 | 17.5 | 4130 | 0.32446 | 19.72 | 60.7787 | 6.3983 | 3.0024 | 480.4953
43598.5317 | 15.9167 | 22.3 | 8360 | 8750 | 6.6 | 8.89 | 7.78 |  | 43598.5329 | 17.5833 | 4120 | 0.32367 | 19.77 | 61.0807 | 6.399 | 3.0113 | 482.1156
43598.5318 | 16 | 22.3 | 8360 | 8740 | 6.6 | 8.89 | 7.78 |  | 43598.5329 | 17.6667 | 4110 | 0.32288 | 19.76 | 61.1983 | 6.3802 | 3.0202 | 483.732
43598.5318 | 16.0833 | 22.3 | 8360 | 8750 | 6.6 | 8.89 | 7.78 |  | 43598.533 | 17.75 | 4090 | 0.32131 | 19.74 | 61.4353 | 6.3427 | 3.029 | 485.3425
43598.5319 | 16.1667 | 22.3 | 8360 | 8750 | 6.6 | 8.89 | 7.78 |  | 43598.5331 | 17.8333 | 4080 | 0.32053 | 19.69 | 61.4299 | 6.3112 | 3.0378 | 486.9471
43598.5319 | 16.25 | 22.3 | 8360 | 8750 | 6.6 | 8.89 | 7.78 |  | 43598.5331 | 17.9167 | 4060 | 0.31896 | 19.63 | 61.5444 | 6.2611 | 3.0465 | 488.5458
43598.532 | 16.3333 | 22.3 | 8360 | 8760 | 6.6 | 8.89 | 7.78 |  | 43598.5332 | 18 | 4050 | 0.31817 | 19.64 | 61.7278 | 6.2489 | 3.0552 | 490.1387
43598.532 | 16.4167 | 22.3 | 8360 | 8750 | 6.6 | 8.9 | 7.78 |  | 43598.5332 | 18.0833 | 4040 | 0.31739 | 19.61 | 61.7861 | 6.2239 | 3.0639 | 491.7276
43598.5321 | 16.5 | 22.3 | 8360 | 8770 | 6.59 | 8.9 | 7.78 |  | 43598.5333 | 18.1667 | 4030 | 0.3166 | 19.61 | 61.9394 | 6.2085 | 3.0725 | 493.3125
43598.5322 | 16.5833 | 22.3 | 8350 | 8770 | 6.59 | 8.9 | 7.78 |  | 43598.5333 | 18.25 | 4020 | 0.31581 | 19.62 | 62.1251 | 6.1963 | 3.0811 | 494.8936
43598.5322 | 16.6667 | 22.3 | 8360 | 8770 | 6.59 | 8.9 | 7.77 |  | 43598.5335 | 18.4167 | 3990 | 0.31346 | 19.5 | 62.2094 | 6.1124 | 3.0982 | 498.0399
43598.5323 | 16.75 | 22.3 | 8360 | 8770 | 6.59 | 8.9 | 7.77 |  | 43598.5335 | 18.5 | 3980 | 0.31267 | 19.5 | 62.3657 | 6.0971 | 3.1067 | 499.6052
43598.5323 | 16.8333 | 22.3 | 8370 | 8780 | 6.59 | 8.9 | 7.77 |  | 43598.5336 | 18.5833 | 3970 | 0.31189 | 19.48 | 62.4587 | 6.0755 | 3.1151 | 501.1666
43598.5324 | 16.9167 | 22.3 | 8380 | 8770 | 6.59 | 8.9 | 7.77 |  | 43598.5336 | 18.6667 | 3950 | 0.31032 | 19.38 | 62.4527 | 6.0139 | 3.1235 | 502.7221
43598.5325 | 17 | 22.3 | 8380 | 8780 | 6.59 | 8.9 | 7.77 |  | 43598.5337 | 18.75 | 3940 | 0.30953 | 19.39 | 62.6435 | 6.0018 | 3.1319 | 504.2717
43598.5325 | 17.0833 | 22.3 | 8380 | 8780 | 6.59 | 8.91 | 7.77 |  | 43598.5338 | 18.8333 | 3930 | 0.30874 | 19.34 | 62.6409 | 5.9711 | 3.1402 | 505.8174
43598.5326 | 17.1667 | 22.3 | 8380 | 8770 | 6.58 | 8.91 | 7.77 |  | 43598.5338 | 18.9167 | 3920 | 0.30796 | 19.39 | 62.9631 | 5.9713 | 3.1485 | 507.3592
43598.5326 | 17.25 | 22.3 | 8380 | 8780 | 6.58 | 8.91 | 7.77 |  | 43598.5339 | 19 | 3900 | 0.30639 | 19.29 | 62.9596 | 5.9102 | 3.1567 | 508.895
43598.5327 | 17.3333 | 22.3 | 8380 | 8780 | 6.58 | 8.91 | 7.77 |  | 43598.5339 | 19.0833 | 3890 | 0.3056 | 19.29 | 63.1214 | 5.8951 | 3.1649 | 510.425
43598.5327 | 17.4167 | 22.4 | 8380 | 8790 | 6.58 | 8.91 | 7.77 |  | 43598.534 | 19.1667 | 3870 | 0.30403 | 19.16 | 63.0201 | 5.8252 | 3.1731 | 511.9491
43598.5328 | 17.5 | 22.4 | 8380 | 8790 | 6.58 | 8.91 | 7.77 |  | 43598.534 | 19.25 | 3860 | 0.30324 | 19.11 | 63.0184 | 5.795 | 3.1812 | 513.4673
43598.5329 | 17.5833 | 22.4 | 8380 | 8790 | 6.58 | 8.91 | 7.77 |  | 43598.5341 | 19.3333 | 3850 | 0.30246 | 19.1 | 63.1491 | 5.777 | 3.1892 | 514.9815
43598.5329 | 17.6667 | 22.4 | 8390 | 8780 | 6.58 | 8.92 | 7.77 |  | 43598.5342 | 19.5 | 3830 | 0.30089 | 19.05 | 63.3127 | 5.7319 | 3.2052 | 517.9983
43598.533 | 17.75 | 22.4 | 8380 | 8790 | 6.57 | 8.92 | 7.77 |  | 43598.5343 | 19.5833 | 3810 | 0.29932 | 19.06 | 63.6784 | 5.705 | 3.2131 | 519.4988
43598.533 | 17.8333 | 22.4 | 8390 | 8790 | 6.57 | 8.92 | 7.77 |  | 43598.5343 | 19.6667 | 3810 | 0.29932 | 19.06 | 63.6784 | 5.705 | 3.221 | 520.9954
43598.5331 | 17.9167 | 22.4 | 8390 | 8800 | 6.57 | 8.92 | 7.77 |  | 43598.5344 | 19.75 | 3790 | 0.29775 | 19 | 63.8129 | 5.6572 | 3.2289 | 522.488
43598.5331 | 18 | 22.4 | 8390 | 8800 | 6.57 | 8.92 | 7.77 |  | 43598.5344 | 19.8333 | 3780 | 0.29696 | 18.98 | 63.9144 | 5.6363 | 3.2368 | 523.9748
43598.5332 | 18.0833 | 22.4 | 8400 | 8810 | 6.57 | 8.92 | 7.77 |  | 43598.5346 | 20 | 3750 | 0.2946 | 18.89 | 64.1202 | 5.565 | 3.2523 | 526.9326
43598.5333 | 18.1667 | 22.4 | 8400 | 8790 | 6.57 | 8.92 | 7.77 |  | 43598.5346 | 20.0833 | 3740 | 0.29382 | 18.85 | 64.1555 | 5.5385 | 3.26 | 528.4036
43598.5333 | 18.25 | 22.4 | 8370 | 8810 | 6.57 | 8.92 | 7.77 |  | 43598.5347 | 20.1667 | 3730 | 0.29303 | 18.8 | 64.1569 | 5.509 | 3.2677 | 529.8708
43598.5334 | 18.3333 | 22.4 | 8390 | 8810 | 6.57 | 8.93 | 7.77 |  | 43598.5347 | 20.25 | 3720 | 0.29225 | 18.78 | 64.2609 | 5.4884 | 3.2754 | 531.334
43598.5334 | 18.4167 | 22.4 | 8390 | 8810 | 6.57 | 8.93 | 7.77 |  | 43598.5348 | 20.3333 | 3710 | 0.29146 | 18.82 | 64.5714 | 5.4853 | 3.283 | 532.7932
43598.5335 | 18.5 | 22.4 | 8390 | 8810 | 6.56 | 8.93 | 7.77 |  | 43598.5348 | 20.4167 | 3700 | 0.29067 | 18.81 | 64.7115 | 5.4676 | 3.2906 | 534.2486
43598.5336 | 18.5833 | 22.4 | 8390 | 8820 | 6.56 | 8.93 | 7.77 |  | 43598.5349 | 20.5 | 3680 | 0.2891 | 18.72 | 64.7519 | 5.412 | 3.2981 | 535.698
43598.5336 | 18.6667 | 22.4 | 8390 | 8810 | 6.56 | 8.93 | 7.77 |  | 43598.535 | 20.5833 | 3680 | 0.2891 | 18.71 | 64.7173 | 5.4091 | 3.3056 | 537.1435
43598.5337 | 18.75 | 22.4 | 8390 | 8820 | 6.56 | 8.93 | 7.77 |  | 43598.535 | 20.6667 | 3660 | 0.28753 | 18.72 | 65.1057 | 5.3826 | 3.3131 | 538.5851
43598.5337 | 18.8333 | 22.4 | 8390 | 8820 | 6.56 | 8.93 | 7.77 |  | 43598.5351 | 20.75 | 3650 | 0.28675 | 18.65 | 65.04 | 5.3478 | 3.3206 | 540.0208
43598.5338 | 18.9167 | 22.4 | 8390 | 8820 | 6.56 | 8.93 | 7.77 |  | 43598.5351 | 20.8333 | 3640 | 0.28596 | 18.64 | 65.1837 | 5.3303 | 3.328 | 541.4526
43598.5338 | 19 | 22.4 | 8390 | 8820 | 6.56 | 8.93 | 7.77 |  | 43598.5352 | 20.9167 | 3630 | 0.28518 | 18.68 | 65.5035 | 5.3271 | 3.3354 | 542.8804
43598.5339 | 19.0833 | 22.4 | 8380 | 8830 | 6.55 | 8.94 | 7.77 |  | 43598.5353 | 21.0833 | 3610 | 0.2836 | 18.66 | 65.7959 | 5.2921 | 3.3502 | 545.7243
43598.534 | 19.1667 | 22.4 | 8390 | 8830 | 6.55 | 8.94 | 7.77 |  | 43598.5354 | 21.1667 | 3590 | 0.28203 | 18.62 | 66.0206 | 5.2515 | 3.3575 | 547.1384
43598.534 | 19.25 | 22.4 | 8380 | 8830 | 6.55 | 8.94 | 7.77 |  | 43598.5354 | 21.25 | 3580 | 0.28125 | 18.53 | 65.885 | 5.2115 | 3.3647 | 548.5466
43598.5341 | 19.3333 | 22.4 | 8380 | 8840 | 6.55 | 8.94 | 7.77 |  | 43598.5355 | 21.3333 | 3570 | 0.28046 | 18.5 | 65.9626 | 5.1885 | 3.372 | 549.9509
43598.5341 | 19.4167 | 22.4 | 8380 | 8840 | 6.55 | 8.94 | 7.77 |  | 43598.5355 | 21.4167 | 3560 | 0.27968 | 18.48 | 66.0764 | 5.1684 | 3.3792 | 551.3512
43598.5342 | 19.5 | 22.4 | 8390 | 8840 | 6.55 | 8.94 | 7.77 |  | 43598.5357 | 21.5833 | 3540 | 0.27811 | 18.43 | 66.2699 | 5.1255 | 3.3935 | 554.1402
43598.5342 | 19.5833 | 22.4 | 8400 | 8840 | 6.55 | 8.94 | 7.77 |  | 43598.5357 | 21.6667 | 3520 | 0.27653 | 18.38 | 66.4656 | 5.0827 | 3.4005 | 555.5267
43598.5343 | 19.6667 | 22.4 | 8400 | 8840 | 6.55 | 8.94 | 7.77 |  | 43598.5358 | 21.75 | 3520 | 0.27653 | 18.47 | 66.7911 | 5.1076 | 3.4076 | 556.9094
43598.5344 | 19.75 | 22.4 | 8400 | 8840 | 6.55 | 8.94 | 7.77 |  | 43598.5358 | 21.8333 | 3510 | 0.27575 | 18.45 | 66.9088 | 5.0876 | 3.4147 | 558.2901
43598.5344 | 19.8333 | 22.4 | 8400 | 8850 | 6.54 | 8.95 | 7.77 |  | 43598.5359 | 21.9167 | 3500 | 0.27496 | 18.34 | 66.7 | 5.0428 | 3.4217 | 559.6669
43598.5345 | 19.9167 | 22.4 | 8400 | 8860 | 6.54 | 8.95 | 7.77 |  | 43598.5359 | 22 | 3480 | 0.27339 | 18.29 | 66.9004 | 5.0003 | 3.4287 | 561.0378
43598.5345 | 20 | 22.4 | 8410 | 8850 | 6.54 | 8.95 | 7.77 |  | 43598.536 | 22.0833 | 3470 | 0.27261 | 18.28 | 67.0565 | 4.9832 | 3.4356 | 562.4028
43598.5346 | 20.0833 | 22.4 | 8400 | 8850 | 6.54 | 8.95 | 7.77 |  | 43598.5361 | 22.1667 | 3460 | 0.27182 | 18.29 | 67.2871 | 4.9716 | 3.4426 | 563.7638
43598.5347 | 20.1667 | 22.4 | 8400 | 8840 | 6.54 | 8.95 | 7.77 |  | 43598.5361 | 22.25 | 3450 | 0.27103 | 18.25 | 67.3346 | 4.9464 | 3.4494 | 565.121
43598.5347 | 20.25 | 22.4 | 8390 | 8860 | 6.54 | 8.95 | 7.77 |  | 43598.5362 | 22.3333 | 3440 | 0.27025 | 18.29 | 67.6783 | 4.9429 | 3.4563 | 566.4742
43598.5348 | 20.3333 | 22.4 | 8390 | 8860 | 6.53 | 8.95 | 7.77 |  | 43598.5362 | 22.4167 | 3430 | 0.26946 | 18.17 | 67.4303 | 4.8962 | 3.4631 | 567.8235
43598.5348 | 20.4167 | 22.4 | 8400 | 8860 | 6.53 | 8.95 | 7.76 |  | 43598.5363 | 22.5 | 3420 | 0.26868 | 18.18 | 67.6647 | 4.8846 | 3.4699 | 569.1688
43598.5349 | 20.5 | 22.4 | 8400 | 8870 | 6.53 | 8.95 | 7.77 |  | 43598.5364 | 22.6667 | 3400 | 0.26711 | 18.07 | 67.6509 | 4.8266 | 3.4834 | 571.8477
43598.5349 | 20.5833 | 22.4 | 8400 | 8860 | 6.53 | 8.95 | 7.77 |  | 43598.5365 | 22.75 | 3390 | 0.26632 | 17.99 | 67.5501 | 4.7911 | 3.4901 | 573.1813
43598.535 | 20.6667 | 22.4 | 8400 | 8860 | 6.53 | 8.96 | 7.76 |  | 43598.5365 | 22.8333 | 3380 | 0.26554 | 18.02 | 67.8629 | 4.7849 | 3.4968 | 574.511
43598.5351 | 20.75 | 22.4 | 8400 | 8870 | 6.53 | 8.96 | 7.76 |  | 43598.5366 | 22.9167 | 3370 | 0.26475 | 18.06 | 68.2154 | 4.7814 | 3.5034 | 575.8367
43598.5351 | 20.8333 | 22.4 | 8400 | 8870 | 6.53 | 8.96 | 7.76 |  | 43598.5366 | 23 | 3350 | 0.26318 | 17.98 | 68.3186 | 4.732 | 3.51 | 577.1565
43598.5352 | 20.9167 | 22.4 | 8400 | 8870 | 6.53 | 8.96 | 7.76 |  | 43598.5368 | 23.1667 | 3340 | 0.26239 | 17.94 | 68.3707 | 4.7073 | 3.5231 | 579.7844
43598.5352 | 21 | 22.4 | 8400 | 8870 | 6.52 | 8.96 | 7.76 |  | 43598.5368 | 23.25 | 3320 | 0.26082 | 17.84 | 68.3992 | 4.6531 | 3.5296 | 581.0924
43598.5353 | 21.0833 | 22.4 | 8410 | 8880 | 6.52 | 8.96 | 7.76 |  | 43598.5369 | 23.3333 | 3320 | 0.26082 | 17.85 | 68.4375 | 4.6557 | 3.5361 | 582.3965
43598.5353 | 21.1667 | 22.4 | 8410 | 8870 | 6.52 | 8.96 | 7.76 |  | 43598.5369 | 23.4167 | 3300 | 0.25925 | 17.74 | 68.428 | 4.5991 | 3.5425 | 583.6967
43598.5354 | 21.25 | 22.4 | 8400 | 8870 | 6.52 | 8.96 | 7.76 |  | 43598.537 | 23.5 | 3300 | 0.25925 | 17.81 | 68.698 | 4.6173 | 3.5489 | 584.9929
43598.5355 | 21.3333 | 22.4 | 8400 | 8890 | 6.52 | 8.96 | 7.76 |  | 43598.537 | 23.5833 | 3280 | 0.25768 | 17.8 | 69.0781 | 4.5867 | 3.5553 | 586.2853
43598.5355 | 21.4167 | 22.4 | 8400 | 8890 | 6.52 | 8.96 | 7.76 |  | 43598.5371 | 23.6667 | 3270 | 0.25689 | 17.79 | 69.2504 | 4.5701 | 3.5617 | 587.5717
43598.5356 | 21.5 | 22.4 | 8400 | 8880 | 6.52 | 8.97 | 7.76 |  | 43598.5372 | 23.75 | 3260 | 0.25611 | 17.76 | 69.3457 | 4.5485 | 3.568 | 588.8542
43598.5356 | 21.5833 | 22.4 | 8390 | 8890 | 6.52 | 8.97 | 7.76 |  | 43598.5372 | 23.8333 | 3250 | 0.25532 | 17.69 | 69.2849 | 4.5167 | 3.5743 | 590.1328
43598.5357 | 21.6667 | 22.4 | 8400 | 8890 | 6.52 | 8.97 | 7.76 |  | 43598.5373 | 23.9167 | 3250 | 0.25532 | 17.65 | 69.1283 | 4.5064 | 3.5806 | 591.4094
43598.5358 | 21.75 | 22.4 | 8410 | 8900 | 6.51 | 8.97 | 7.76 |  | 43598.5373 | 24 | 3230 | 0.25375 | 17.69 | 69.7139 | 4.4889 | 3.5868 | 592.6821
43598.5358 | 21.8333 | 22.4 | 8410 | 8890 | 6.51 | 8.97 | 7.76 |  | 43598.5374 | 24.0833 | 3220 | 0.25297 | 17.59 | 69.5351 | 4.4497 | 3.593 | 593.9489
43598.5359 | 21.9167 | 22.4 | 8410 | 8900 | 6.51 | 8.97 | 7.76 |  | 43598.5375 | 24.25 | 3210 | 0.25218 | 17.59 | 69.7517 | 4.4358 | 3.6053 | 596.4746
43598.5359 | 22 | 22.4 | 8410 | 8900 | 6.51 | 8.97 | 7.76 |  | 43598.5376 | 24.3333 | 3200 | 0.25139 | 17.54 | 69.7708 | 4.4095 | 3.6115 | 597.7335
43598.536 | 22.0833 | 22.4 | 8420 | 8900 | 6.51 | 8.97 | 7.76 |  | 43598.5376 | 24.4167 | 3180 | 0.24982 | 17.53 | 70.1696 | 4.3794 | 3.6176 | 598.9866
43598.536 | 22.1667 | 22.4 | 8410 | 8900 | 6.51 | 8.97 | 7.76 |  | 43598.5377 | 24.5 | 3180 | 0.24982 | 17.5 | 70.0495 | 4.3719 | 3.6237 | 600.2357
43598.5361 | 22.25 | 22.4 | 8410 | 8900 | 6.51 | 8.97 | 7.76 |  | 43598.5377 | 24.5833 | 3170 | 0.24904 | 17.43 | 69.9894 | 4.3407 | 3.6297 | 601.4828
43598.5362 | 22.3333 | 22.4 | 8410 | 8910 | 6.51 | 8.97 | 7.76 |  | 43598.5379 | 24.75 | 3150 | 0.24747 | 17.38 | 70.2318 | 4.301 | 3.6417 | 603.9654
43598.5362 | 22.4167 | 22.4 | 8410 | 8910 | 6.51 | 8.97 | 7.76 |  | 43598.5379 | 24.8333 | 3140 | 0.24668 | 17.45 | 70.7392 | 4.3046 | 3.6477 | 605.2007
43598.5363 | 22.5 | 22.5 | 8420 | 8900 | 6.51 | 8.98 | 7.76 |  | 43598.538 | 24.9167 | 3130 | 0.2459 | 17.45 | 70.9652 | 4.2909 | 3.6537 | 606.4322
43598.5363 | 22.5833 | 22.5 | 8410 | 8910 | 6.51 | 8.98 | 7.76 |  | 43598.538 | 25 | 3120 | 0.24511 | 17.4 | 70.9887 | 4.2649 | 3.6596 | 607.6597
43598.5364 | 22.6667 | 22.5 | 8410 | 8910 | 6.5 | 8.98 | 7.76 |  | 43598.5381 | 25.0833 | 3110 | 0.24432 | 17.28 | 70.7258 | 4.2219 | 3.6655 | 608.8833
43598.5364 | 22.75 | 22.5 | 8420 | 8900 | 6.5 | 8.98 | 7.76 |  | 43598.5381 | 25.1667 | 3100 | 0.24354 | 17.29 | 70.995 | 4.2108 | 3.6714 | 610.1029
43598.5365 | 22.8333 | 22.5 | 8420 | 8910 | 6.5 | 8.98 | 7.76 |  | 43598.5382 | 25.25 | 3100 | 0.24354 | 17.29 | 70.995 | 4.2108 | 3.6772 | 611.3206
43598.5366 | 22.9167 | 22.5 | 8420 | 8920 | 6.5 | 8.98 | 7.76 |  | 43598.5383 | 25.3333 | 3080 | 0.24197 | 17.2 | 71.084 | 4.1618 | 3.683 | 612.5344
43598.5366 | 23 | 22.5 | 8420 | 8910 | 6.5 | 8.98 | 7.76 |  | 43598.5383 | 25.4167 | 3070 | 0.24118 | 17.22 | 71.3985 | 4.1531 | 3.6888 | 613.7422
43598.5367 | 23.0833 | 22.5 | 8430 | 8920 | 6.5 | 8.98 | 7.76 |  | 43598.5384 | 25.5 | 3060 | 0.2404 | 17.2 | 71.5486 | 4.1348 | 3.6946 | 614.9462
43598.5367 | 23.1667 | 22.5 | 8420 | 8920 | 6.5 | 8.98 | 7.76 |  | 43598.5384 | 25.5833 | 3060 | 0.2404 | 17.2 | 71.5486 | 4.1348 | 3.7003 | 616.1482
43598.5368 | 23.25 | 22.5 | 8420 | 8920 | 6.5 | 8.98 | 7.76 |  | 43598.5385 | 25.6667 | 3050 | 0.23961 | 17.18 | 71.6997 | 4.1165 | 3.706 | 617.3482
43598.5369 | 23.3333 | 22.5 | 8420 | 8920 | 6.5 | 8.98 | 7.76 |  | 43598.5386 | 25.8333 | 3030 | 0.23804 | 17.04 | 71.5849 | 4.0562 | 3.7174 | 619.7364
43598.5369 | 23.4167 | 22.5 | 8430 | 8920 | 6.5 | 8.98 | 7.76 |  | 43598.5387 | 25.9167 | 3020 | 0.23725 | 17.11 | 72.117 | 4.0594 | 3.723 | 620.9247
43598.537 | 23.5 | 22.5 | 8420 | 8920 | 6.5 | 8.99 | 7.76 |  | 43598.5387 | 26 | 3010 | 0.23647 | 17 | 71.8914 | 4.02 | 3.7286 | 622.109
43598.537 | 23.5833 | 22.5 | 8420 | 8930 | 6.5 | 8.99 | 7.76 |  | 43598.5388 | 26.0833 | 3010 | 0.23647 | 17.06 | 72.1451 | 4.0341 | 3.7342 | 623.2913
43598.5371 | 23.6667 | 22.5 | 8430 | 8940 | 6.5 | 8.99 | 7.76 |  | 43598.5388 | 26.1667 | 3000 | 0.23568 | 17.03 | 72.2583 | 4.0137 | 3.7398 | 624.4717
43598.5371 | 23.75 | 22.5 | 8420 | 8930 | 6.51 | 8.99 | 7.76 |  | 43598.539 | 26.3333 | 2980 | 0.23411 | 17 | 72.6151 | 3.9799 | 3.7509 | 626.8206
43598.5372 | 23.8333 | 22.5 | 8420 | 8940 | 6.51 | 8.99 | 7.76 |  | 43598.539 | 26.4167 | 2970 | 0.23333 | 16.95 | 72.6453 | 3.9549 | 3.7564 | 627.9892
43598.5373 | 23.9167 | 22.5 | 8430 | 8940 | 6.51 | 8.99 | 7.76 |  | 43598.5391 | 26.5 | 2960 | 0.23254 | 16.92 | 72.7617 | 3.9346 | 3.7619 | 629.1539
43598.5373 | 24 | 22.5 | 8430 | 8940 | 6.51 | 8.99 | 7.76 |  | 43598.5391 | 26.5833 | 2960 | 0.23254 | 16.89 | 72.6327 | 3.9276 | 3.7674 | 630.3166
43598.5374 | 24.0833 | 22.5 | 8430 | 8940 | 6.51 | 8.99 | 7.76 |  | 43598.5392 | 26.6667 | 2950 | 0.23175 | 16.88 | 72.8358 | 3.912 | 3.7728 | 631.4773
43598.5374 | 24.1667 | 22.5 | 8430 | 8930 | 6.51 | 8.99 | 7.76 |  | 43598.5392 | 26.75 | 2930 | 0.23018 | 16.84 | 73.1592 | 3.8763 | 3.7782 | 632.6322
43598.5375 | 24.25 | 22.5 | 8430 | 8940 | 6.51 | 8.99 | 7.76 |  | 43598.5393 | 26.8333 | 2920 | 0.2294 | 16.84 | 73.4097 | 3.8631 | 3.7836 | 633.7811
43598.5375 | 24.3333 | 22.5 | 8430 | 8950 | 6.51 | 8.99 | 7.76 |  | 43598.5394 | 26.9167 | 2920 | 0.2294 | 16.86 | 73.4969 | 3.8676 | 3.789 | 634.9281
43598.5376 | 24.4167 | 22.5 | 8430 | 8950 | 6.51 | 8.99 | 7.76 |  | 43598.5394 | 27 | 2910 | 0.22861 | 16.77 | 73.3558 | 3.8338 | 3.7943 | 636.0731
43598.5377 | 24.5 | 22.5 | 8440 | 8940 | 6.51 | 8.99 | 7.76 |  | 43598.5395 | 27.0833 | 2900 | 0.22783 | 16.75 | 73.5209 | 3.8161 | 3.7996 | 637.2142
43598.5377 | 24.5833 | 22.5 | 8420 | 8960 | 6.51 | 8.99 | 7.76 |  | 43598.5395 | 27.1667 | 2890 | 0.22704 | 16.72 | 73.6432 | 3.7961 | 3.8049 | 638.3514
43598.5378 | 24.6667 | 22.5 | 8420 | 8950 | 6.5 | 9 | 7.76 |  | 43598.5396 | 27.25 | 2880 | 0.22626 | 16.72 | 73.8989 | 3.783 | 3.8102 | 639.4846
43598.5378 | 24.75 | 22.5 | 8430 | 8960 | 6.5 | 9 | 7.76 |  | 43598.5397 | 27.4167 | 2870 | 0.22547 | 16.69 | 74.0233 | 3.7631 | 3.8206 | 641.7433
43598.5379 | 24.8333 | 22.5 | 8430 | 8950 | 6.5 | 9 | 7.76 |  | 43598.5398 | 27.5 | 2860 | 0.22468 | 16.68 | 74.2377 | 3.7477 | 3.8259 | 642.8686
43598.538 | 24.9167 | 22.5 | 8430 | 8960 | 6.5 | 9 | 7.76 |  | 43598.5398 | 27.5833 | 2850 | 0.2239 | 16.65 | 74.3642 | 3.7279 | 3.831 | 643.9901
43598.538 | 25 | 22.5 | 8430 | 8950 | 6.5 | 9 | 7.76 |  | 43598.5399 | 27.6667 | 2840 | 0.22311 | 16.56 | 74.2226 | 3.6947 | 3.8362 | 645.1076
43598.5381 | 25.0833 | 22.5 | 8420 | 8960 | 6.5 | 9 | 7.76 |  | 43598.5399 | 27.75 | 2830 | 0.22233 | 16.54 | 74.3949 | 3.6773 | 3.8413 | 646.2212
43598.5381 | 25.1667 | 22.5 | 8420 | 8970 | 6.5 | 9 | 7.76 |  | 43598.5401 | 27.9167 | 2810 | 0.22076 | 16.5 | 74.7432 | 3.6425 | 3.8515 | 648.4366
43598.5382 | 25.25 | 22.5 | 8440 | 8960 | 6.51 | 9 | 7.76 |  | 43598.5401 | 28 | 2810 | 0.22076 | 16.49 | 74.6979 | 3.6403 | 3.8565 | 649.5404
43598.5382 | 25.3333 | 22.5 | 8440 | 8960 | 6.52 | 9 | 7.76 |  | 43598.5402 | 28.0833 | 2800 | 0.21997 | 16.53 | 75.1466 | 3.6361 | 3.8616 | 650.6422
43598.5383 | 25.4167 | 22.5 | 8440 | 8970 | 6.52 | 9 | 7.76 |  | 43598.5402 | 28.1667 | 2790 | 0.21918 | 16.47 | 75.1422 | 3.61 | 3.8666 | 651.7401
43598.5384 | 25.5 | 22.5 | 8430 | 8970 | 6.51 | 9 | 7.76 |  | 43598.5403 | 28.25 | 2780 | 0.2184 | 16.45 | 75.3209 | 3.5927 | 3.8716 | 652.8341
43598.5384 | 25.5833 | 22.5 | 8440 | 8970 | 6.51 | 9 | 7.76 |  | 43598.5403 | 28.3333 | 2770 | 0.21761 | 16.47 | 75.6847 | 3.5841 | 3.8766 | 653.9241
43598.5385 | 25.6667 | 22.5 | 8430 | 8970 | 6.51 | 9 | 7.76 |  | 43598.5404 | 28.4167 | 2760 | 0.21683 | 16.37 | 75.4977 | 3.5495 | 3.8816 | 655.0102
43598.5385 | 25.75 | 22.5 | 8430 | 8970 | 6.51 | 9 | 7.76 |  | 43598.5405 | 28.5 | 2750 | 0.21604 | 16.3 | 75.4483 | 3.5215 | 3.8865 | 656.0924
43598.5386 | 25.8333 | 22.5 | 8440 | 8980 | 6.51 | 9 | 7.76 |  | 43598.5405 | 28.5833 | 2740 | 0.21526 | 16.31 | 75.7701 | 3.5108 | 3.8914 | 657.1706
43598.5386 | 25.9167 | 22.5 | 8440 | 8970 | 6.51 | 9.01 | 7.76 |  | 43598.5406 | 28.6667 | 2730 | 0.21447 | 16.28 | 75.9077 | 3.4916 | 3.8962 | 658.245
43598.5387 | 26 | 22.5 | 8430 | 8970 | 6.51 | 9.01 | 7.76 |  | 43598.5406 | 28.75 | 2730 | 0.21447 | 16.3 | 76.001 | 3.4959 | 3.9011 | 659.3173
43598.5388 | 26.0833 | 22.5 | 8440 | 8980 | 6.51 | 9.01 | 7.76 |  | 43598.5407 | 28.8333 | 2720 | 0.21369 | 16.29 | 76.2336 | 3.4809 | 3.9059 | 660.3877
43598.5388 | 26.1667 | 22.5 | 8440 | 8980 | 6.51 | 9.01 | 7.76 |  | 43598.5408 | 29 | 2700 | 0.21211 | 16.17 | 76.2326 | 3.4299 | 3.9155 | 662.5167
43598.5389 | 26.25 | 22.5 | 8440 | 8980 | 6.51 | 9.01 | 7.76 |  | 43598.5409 | 29.0833 | 2690 | 0.21133 | 16.11 | 76.232 | 3.4045 | 3.9203 | 663.5753
43598.5389 | 26.3333 | 22.5 | 8440 | 8980 | 6.51 | 9.01 | 7.76 |  | 43598.5409 | 29.1667 | 2690 | 0.21133 | 16.14 | 76.374 | 3.4108 | 3.925 | 664.6319
43598.539 | 26.4167 | 22.5 | 8440 | 8990 | 6.51 | 9.01 | 7.76 |  | 43598.541 | 29.25 | 2680 | 0.21054 | 16.14 | 76.659 | 3.3982 | 3.9297 | 665.6866
43598.5391 | 26.5 | 22.5 | 8430 | 8990 | 6.51 | 9.01 | 7.76 |  | 43598.541 | 29.3333 | 2670 | 0.20976 | 16.13 | 76.8984 | 3.3834 | 3.9344 | 666.7374
43598.5391 | 26.5833 | 22.5 | 8440 | 8990 | 6.51 | 9.01 | 7.76 |  | 43598.5412 | 29.5 | 2650 | 0.20819 | 16.05 | 77.0945 | 3.3414 | 3.9438 | 668.8271
43598.5392 | 26.6667 | 22.5 | 8440 | 8990 | 6.51 | 9.01 | 7.76 |  | 43598.5412 | 29.5833 | 2650 | 0.20819 | 16.07 | 77.1906 | 3.3455 | 3.9484 | 669.868
43598.5392 | 26.75 | 22.5 | 8430 | 8990 | 6.51 | 9.01 | 7.76 |  | 43598.5413 | 29.6667 | 2640 | 0.2074 | 16.01 | 77.1937 | 3.3205 | 3.9531 | 670.907
43598.5393 | 26.8333 | 22.5 | 8420 | 9000 | 6.5 | 9.01 | 7.76 |  | 43598.5413 | 29.75 | 2630 | 0.20661 | 15.99 | 77.3904 | 3.3038 | 3.9577 | 671.942
43598.5393 | 26.9167 | 22.5 | 8440 | 8990 | 6.5 | 9.01 | 7.76 |  | 43598.5414 | 29.8333 | 2620 | 0.20583 | 15.95 | 77.4914 | 3.283 | 3.9622 | 672.9731
43598.5394 | 27 | 22.5 | 8450 | 9000 | 6.5 | 9.01 | 7.76 |  | 43598.5414 | 29.9167 | 2610 | 0.20504 | 15.93 | 77.6908 | 3.2663 | 3.9668 | 674.0003
43598.5395 | 27.0833 | 22.5 | 8440 | 9000 | 6.5 | 9.01 | 7.76 |  | 43598.5415 | 30 | 2610 | 0.20504 | 15.96 | 77.8371 | 3.2725 | 3.9713 | 675.0255
43598.5395 | 27.1667 | 22.5 | 8440 | 9000 | 6.5 | 9.01 | 7.76 |  | 43598.5416 | 30.0833 | 2600 | 0.20426 | 15.91 | 77.8917 | 3.2497 | 3.9758 | 676.0488
43598.5396 | 27.25 | 22.5 | 8450 | 9000 | 6.5 | 9.02 | 7.76 |  | 43598.5416 | 30.1667 | 2590 | 0.20347 | 15.84 | 77.8484 | 3.223 | 3.9803 | 677.0681
43598.5396 | 27.3333 | 22.5 | 8440 | 9000 | 6.5 | 9.02 | 7.76 |  | 43598.5417 | 30.25 | 2590 | 0.20347 | 15.83 | 77.7993 | 3.221 | 3.9848 | 678.0855
43598.5397 | 27.4167 | 22.5 | 8450 | 9010 | 6.5 | 9.02 | 7.76 |  | 43598.5417 | 30.3333 | 2580 | 0.20269 | 15.83 | 78.1008 | 3.2085 | 3.9893 | 679.1009
43598.5397 | 27.5 | 22.5 | 8450 | 9010 | 6.5 | 9.02 | 7.76 |  | 43598.5418 | 30.4167 | 2570 | 0.2019 | 15.78 | 78.1571 | 3.186 | 3.9937 | 680.1123
43598.5398 | 27.5833 | 22.5 | 8450 | 9000 | 6.5 | 9.02 | 7.76 |  | 43598.5419 | 30.5833 | 2550 | 0.20033 | 15.77 | 78.7201 | 3.1592 | 4.0025 | 682.1235
43598.5399 | 27.6667 | 22.5 | 8450 | 9010 | 6.5 | 9.02 | 7.76 |  | 43598.542 | 30.6667 | 2550 | 0.20033 | 15.76 | 78.6702 | 3.1572 | 4.0069 | 683.1251
43598.5399 | 27.75 | 22.5 | 8460 | 9010 | 6.5 | 9.02 | 7.76 |  | 43598.542 | 30.75 | 2540 | 0.19954 | 15.85 | 79.431 | 3.1628 | 4.0113 | 684.1248
43598.54 | 27.8333 | 22.5 | 8450 | 9020 | 6.5 | 9.02 | 7.76 |  | 43598.5421 | 30.8333 | 2530 | 0.19876 | 15.75 | 79.2418 | 3.1305 | 4.0157 | 685.1206
43598.54 | 27.9167 | 22.5 | 8450 | 9020 | 6.5 | 9.02 | 7.76 |  | 43598.5421 | 30.9167 | 2520 | 0.19797 | 15.68 | 79.2027 | 3.1042 | 4.02 | 686.1124
43598.5401 | 28 | 22.5 | 8440 | 9010 | 6.5 | 9.02 | 7.76 |  | 43598.5422 | 31 | 2510 | 0.19719 | 15.64 | 79.3154 | 3.084 | 4.0243 | 687.1003
43598.5402 | 28.0833 | 22.5 | 8440 | 9010 | 6.5 | 9.02 | 7.76 |  | 43598.5423 | 31.0833 | 2510 | 0.19719 | 15.62 | 79.2139 | 3.0801 | 4.0286 | 688.0863
43598.5402 | 28.1667 | 22.5 | 8450 | 9010 | 6.5 | 9.02 | 7.76 |  | 43598.5423 | 31.1667 | 2500 | 0.1964 | 15.64 | 79.6326 | 3.0717 | 4.0329 | 689.0702
43598.5403 | 28.25 | 22.5 | 8450 | 9030 | 6.49 | 9.02 | 7.76 |  | 43598.5424 | 31.25 | 2490 | 0.19562 | 15.64 | 79.9524 | 3.0594 | 4.0371 | 690.0503
43598.5403 | 28.3333 | 22.5 | 8450 | 9020 | 6.49 | 9.02 | 7.76 |  | 43598.5424 | 31.3333 | 2480 | 0.19483 | 15.62 | 80.1722 | 3.0433 | 4.0414 | 691.0264
43598.5404 | 28.4167 | 22.5 | 8440 | 9030 | 6.49 | 9.02 | 7.76 |  | 43598.5425 | 31.4167 | 2480 | 0.19483 | 15.64 | 80.2748 | 3.0472 | 4.0456 | 692.0005
43598.5404 | 28.5 | 22.5 | 8460 | 9020 | 6.49 | 9.02 | 7.76 |  | 43598.5425 | 31.5 | 2470 | 0.19405 | 15.56 | 80.1875 | 3.0193 | 4.0498 | 692.9727
43598.5405 | 28.5833 | 22.6 | 8460 | 9040 | 6.49 | 9.02 | 7.76 |  | 43598.5427 | 31.6667 | 2460 | 0.19326 | 15.52 | 80.3065 | 2.9994 | 4.0582 | 694.9093
43598.5406 | 28.6667 | 22.6 | 8460 | 9030 | 6.49 | 9.02 | 7.76 |  | 43598.5427 | 31.75 | 2450 | 0.19247 | 15.48 | 80.4265 | 2.9795 | 4.0623 | 695.8736
43598.5406 | 28.75 | 22.6 | 8460 | 9020 | 6.49 | 9.03 | 7.76 |  | 43598.5428 | 31.8333 | 2440 | 0.19169 | 15.52 | 80.9648 | 2.975 | 4.0664 | 696.834
43598.5407 | 28.8333 | 22.6 | 8460 | 9030 | 6.48 | 9.03 | 7.76 |  | 43598.5428 | 31.9167 | 2440 | 0.19169 | 15.5 | 80.8605 | 2.9712 | 4.0706 | 697.7924
43598.5407 | 28.9167 | 22.6 | 8460 | 9030 | 6.48 | 9.03 | 7.76 |  | 43598.5429 | 32 | 2430 | 0.1909 | 15.45 | 80.9313 | 2.9494 | 4.0747 | 698.7489
43598.5408 | 29 | 22.6 | 8460 | 9030 | 6.48 | 9.03 | 7.76 |  | 43598.543 | 32.1667 | 2410 | 0.18933 | 15.34 | 81.0219 | 2.9043 | 4.0828 | 700.6501
43598.5408 | 29.0833 | 22.6 | 8470 | 9030 | 6.48 | 9.03 | 7.76 |  | 43598.5431 | 32.25 | 2410 | 0.18933 | 15.32 | 80.9163 | 2.9006 | 4.0868 | 701.5967
43598.5409 | 29.1667 | 22.6 | 8460 | 9040 | 6.48 | 9.03 | 7.76 |  | 43598.5431 | 32.3333 | 2400 | 0.18855 | 15.33 | 81.3065 | 2.8904 | 4.0909 | 702.5414
43598.541 | 29.25 | 22.6 | 8460 | 9040 | 6.48 | 9.03 | 7.76 |  | 43598.5432 | 32.4167 | 2390 | 0.18776 | 15.29 | 81.4336 | 2.8709 | 4.0949 | 703.4822
43598.541 | 29.3333 | 22.6 | 8460 | 9040 | 6.48 | 9.03 | 7.76 |  | 43598.5432 | 32.5 | 2390 | 0.18776 | 15.31 | 81.5402 | 2.8746 | 4.0989 | 704.421
43598.5411 | 29.4167 | 22.6 | 8470 | 9040 | 6.48 | 9.03 | 7.76 |  | 43598.5434 | 32.6667 | 2370 | 0.18619 | 15.25 | 81.906 | 2.8394 | 4.1068 | 706.2908
43598.5411 | 29.5 | 22.6 | 8460 | 9030 | 6.48 | 9.03 | 7.76 |  | 43598.5434 | 32.75 | 2370 | 0.18619 | 15.27 | 82.0134 | 2.8431 | 4.1107 | 707.2217
43598.5412 | 29.5833 | 22.6 | 8460 | 9050 | 6.48 | 9.03 | 7.76 |  | 43598.5435 | 32.8333 | 2360 | 0.1854 | 15.23 | 82.1452 | 2.8237 | 4.1147 | 708.1507
43598.5413 | 29.6667 | 22.6 | 8460 | 9050 | 6.48 | 9.03 | 7.76 |  | 43598.5435 | 32.9167 | 2350 | 0.18462 | 15.17 | 82.1698 | 2.8007 | 4.1186 | 709.0757
43598.5413 | 29.75 | 22.6 | 8470 | 9050 | 6.48 | 9.03 | 7.76 |  | 43598.5436 | 33 | 2340 | 0.18383 | 15.16 | 82.4665 | 2.7869 | 4.1225 | 709.9969
43598.5414 | 29.8333 | 22.6 | 8460 | 9050 | 6.48 | 9.03 | 7.76 |  | 43598.5436 | 33.0833 | 2340 | 0.18383 | 15.14 | 82.3577 | 2.7832 | 4.1263 | 710.916
43598.5414 | 29.9167 | 22.6 | 8470 | 9040 | 6.48 | 9.03 | 7.76 |  | 43598.5437 | 33.1667 | 2330 | 0.18305 | 15.16 | 82.8204 | 2.775 | 4.1302 | 711.8332
43598.5415 | 30 | 22.6 | 8460 | 9050 | 6.48 | 9.03 | 7.76 |  | 43598.5438 | 33.25 | 2320 | 0.18226 | 15.13 | 83.0128 | 2.7576 | 4.134 | 712.7465
43598.5415 | 30.0833 | 22.6 | 8460 | 9050 | 6.48 | 9.03 | 7.76 |  | 43598.5438 | 33.3333 | 2320 | 0.18226 | 15.12 | 82.958 | 2.7558 | 4.1379 | 713.6578
43598.5416 | 30.1667 | 22.6 | 8460 | 9050 | 6.48 | 9.03 | 7.76 |  | 43598.5439 | 33.4167 | 2310 | 0.18148 | 15.08 | 83.0967 | 2.7366 | 4.1417 | 714.5671
43598.5417 | 30.25 | 22.6 | 8460 | 9050 | 6.48 | 9.03 | 7.76 |  | 43598.5439 | 33.5 | 2300 | 0.18069 | 15.08 | 83.458 | 2.7248 | 4.1455 | 715.4725
43598.5417 | 30.3333 | 22.6 | 8470 | 9050 | 6.48 | 9.03 | 7.76 |  | 43598.544 | 33.5833 | 2300 | 0.18069 | 15.05 | 83.2919 | 2.7194 | 4.1492 | 716.376
43598.5418 | 30.4167 | 22.6 | 8470 | 9050 | 6.48 | 9.03 | 7.76 |  | 43598.5441 | 33.75 | 2280 | 0.17912 | 15 | 83.7434 | 2.6868 | 4.1568 | 718.175
43598.5418 | 30.5 | 22.6 | 8470 | 9060 | 6.49 | 9.04 | 7.76 |  | 43598.5442 | 33.8333 | 2270 | 0.17833 | 14.94 | 83.7759 | 2.6643 | 4.1605 | 719.0687
43598.5419 | 30.5833 | 22.6 | 8470 | 9060 | 6.49 | 9.04 | 7.76 |  | 43598.5442 | 33.9167 | 2270 | 0.17833 | 14.94 | 83.7759 | 2.6643 | 4.1642 | 719.9603
43598.5419 | 30.6667 | 22.6 | 8470 | 9070 | 6.49 | 9.04 | 7.76 |  | 43598.5443 | 34 | 2260 | 0.17755 | 14.92 | 84.0339 | 2.649 | 4.1679 | 720.85
43598.542 | 30.75 | 22.6 | 8470 | 9070 | 6.49 | 9.04 | 7.76 |  | 43598.5443 | 34.0833 | 2260 | 0.17755 | 14.9 | 83.9213 | 2.6455 | 4.1715 | 721.7378
43598.5421 | 30.8333 | 22.6 | 8470 | 9060 | 6.49 | 9.04 | 7.76 |  | 43598.5445 | 34.25 | 2240 | 0.17598 | 14.85 | 84.3865 | 2.6132 | 4.1788 | 723.5054
43598.5421 | 30.9167 | 22.6 | 8470 | 9060 | 6.49 | 9.04 | 7.76 |  | 43598.5445 | 34.3333 | 2230 | 0.17519 | 14.83 | 84.6507 | 2.5981 | 4.1825 | 724.3833
43598.5422 | 31 | 22.6 | 8480 | 9060 | 6.49 | 9.04 | 7.76 |  | 43598.5446 | 34.4167 | 2230 | 0.17519 | 14.85 | 84.7649 | 2.6016 | 4.1861 | 725.2593
43598.5422 | 31.0833 | 22.6 | 8480 | 9080 | 6.49 | 9.04 | 7.76 |  | 43598.5446 | 34.5 | 2220 | 0.1744 | 14.81 | 84.9173 | 2.5829 | 4.1897 | 726.1332
43598.5423 | 31.1667 | 22.6 | 8470 | 9070 | 6.49 | 9.04 | 7.76 |  | 43598.5447 | 34.5833 | 2220 | 0.1744 | 14.81 | 84.9173 | 2.5829 | 4.1933 | 727.0053
43598.5423 | 31.25 | 22.6 | 8470 | 9070 | 6.49 | 9.04 | 7.76 |  | 43598.5447 | 34.6667 | 2210 | 0.17362 | 14.83 | 85.4168 | 2.5748 | 4.1968 | 727.8753
43598.5424 | 31.3333 | 22.6 | 8470 | 9080 | 6.49 | 9.04 | 7.76 |  | 43598.5448 | 34.75 | 2200 | 0.17283 | 14.74 | 85.2843 | 2.5476 | 4.2004 | 728.7415
43598.5425 | 31.4167 | 22.6 | 8480 | 9060 | 6.49 | 9.04 | 7.76 |  | 43598.5449 | 34.8333 | 2190 | 0.17205 | 14.71 | 85.4994 | 2.5308 | 4.2039 | 729.6037
43598.5425 | 31.5 | 22.6 | 8480 | 9070 | 6.49 | 9.04 | 7.76 |  | 43598.5449 | 34.9167 | 2190 | 0.17205 | 14.67 | 85.2669 | 2.5239 | 4.2074 | 730.4639
43598.5426 | 31.5833 | 22.6 | 8480 | 9070 | 6.49 | 9.04 | 7.76 |  | 43598.545 | 35 | 2180 | 0.17126 | 14.78 | 86.3003 | 2.5313 | 4.2109 | 731.3222
43598.5426 | 31.6667 | 22.6 | 8480 | 9080 | 6.49 | 9.04 | 7.76 |  | 43598.545 | 35.0833 | 2180 | 0.17126 | 14.78 | 86.3003 | 2.5313 | 4.2145 | 732.1785
43598.5427 | 31.75 | 22.6 | 8480 | 9070 | 6.48 | 9.04 | 7.76 |  | 43598.5451 | 35.1667 | 2170 | 0.17048 | 14.74 | 86.4633 | 2.5128 | 4.218 | 733.0328
43598.5428 | 31.8333 | 22.6 | 8480 | 9070 | 6.48 | 9.04 | 7.76 |  | 43598.5452 | 35.3333 | 2160 | 0.16969 | 14.75 | 86.9226 | 2.5029 | 4.2249 | 734.7337
43598.5428 | 31.9167 | 22.6 | 8480 | 9080 | 6.48 | 9.04 | 7.76 |  | 43598.5453 | 35.4167 | 2150 | 0.16891 | 14.68 | 86.9124 | 2.4795 | 4.2284 | 735.5802
43598.5429 | 32 | 22.6 | 8480 | 9080 | 6.48 | 9.04 | 7.76 |  | 43598.5453 | 35.5 | 2140 | 0.16812 | 14.62 | 86.9617 | 2.4579 | 4.2318 | 736.4227
43598.5429 | 32.0833 | 22.6 | 8440 | 9070 | 6.48 | 9.04 | 7.76 |  | 43598.5454 | 35.5833 | 2140 | 0.16812 | 14.62 | 86.9617 | 2.4579 | 4.2352 | 737.2633
43598.543 | 32.1667 | 22.6 | 8500 | 9090 | 6.48 | 9.04 | 7.76 |  | 43598.5454 | 35.6667 | 2130 | 0.16733 | 14.54 | 86.8919 | 2.433 | 4.2386 | 738.102
43598.543 | 32.25 | 22.6 | 8480 | 9090 | 6.48 | 9.04 | 7.76 |  | 43598.5456 | 35.8333 | 2120 | 0.16655 | 14.61 | 87.722 | 2.4333 | 4.2454 | 739.7714
43598.5431 | 32.3333 | 22.6 | 8490 | 9090 | 6.48 | 9.04 | 7.76 |  | 43598.5456 | 35.9167 | 2110 | 0.16576 | 14.57 | 87.8965 | 2.4152 | 4.2488 | 740.6022
43598.5432 | 32.4167 | 22.6 | 8490 | 9110 | 6.48 | 9.05 | 7.76 |  | 43598.5457 | 36 | 2110 | 0.16576 | 14.59 | 88.0171 | 2.4185 | 4.2521 | 741.431
43598.5432 | 32.5 | 22.6 | 8480 | 9090 | 6.48 | 9.05 | 7.76 |  | 43598.5457 | 36.0833 | 2100 | 0.16498 | 14.57 | 88.315 | 2.4037 | 4.2555 | 742.2578
43598.5433 | 32.5833 | 22.6 | 8490 | 9090 | 6.47 | 9.05 | 7.76 |  | 43598.5458 | 36.1667 | 2100 | 0.16498 | 14.55 | 88.1938 | 2.4004 | 4.2588 | 743.0827
43598.5433 | 32.6667 | 22.6 | 8490 | 9100 | 6.47 | 9.05 | 7.76 |  | 43598.5458 | 36.25 | 2090 | 0.16419 | 14.46 | 88.0676 | 2.3742 | 4.2621 | 743.9056
43598.5434 | 32.75 | 22.6 | 8490 | 9090 | 6.47 | 9.05 | 7.76 |  | 43598.5459 | 36.3333 | 2080 | 0.16341 | 14.43 | 88.3074 | 2.358 | 4.2654 | 744.7246
43598.5434 | 32.8333 | 22.6 | 8490 | 9090 | 6.47 | 9.05 | 7.76 |  | 43598.546 | 36.4167 | 2070 | 0.16262 | 14.4 | 88.5496 | 2.3417 | 4.2687 | 745.5397
43598.5435 | 32.9167 | 22.6 | 8480 | 9100 | 6.47 | 9.05 | 7.76 |  | 43598.546 | 36.5 | 2070 | 0.16262 | 14.44 | 88.7955 | 2.3482 | 4.2719 | 746.3528
43598.5436 | 33 | 22.6 | 8490 | 9100 | 6.47 | 9.05 | 7.76 |  | 43598.5461 | 36.5833 | 2070 | 0.16262 | 14.42 | 88.6726 | 2.345 | 4.2752 | 747.1659
43598.5436 | 33.0833 | 22.6 | 8490 | 9100 | 6.47 | 9.05 | 7.76 |  | 43598.5461 | 36.6667 | 2060 | 0.16184 | 14.41 | 89.0412 | 2.332 | 4.2784 | 747.9771
43598.5437 | 33.1667 | 22.6 | 8490 | 9090 | 6.47 | 9.05 | 7.76 |  | 43598.5462 | 36.75 | 2050 | 0.16105 | 14.33 | 88.9788 | 2.3078 | 4.2817 | 748.7843
43598.5437 | 33.25 | 22.6 | 8490 | 9110 | 6.47 | 9.05 | 7.76 |  | 43598.5463 | 36.9167 | 2040 | 0.16026 | 14.34 | 89.4774 | 2.2982 | 4.288 | 750.3908
43598.5438 | 33.3333 | 22.6 | 8490 | 9100 | 6.47 | 9.05 | 7.76 |  | 43598.5464 | 37 | 2040 | 0.16026 | 14.35 | 89.5398 | 2.2998 | 4.2912 | 751.1922
43598.5439 | 33.4167 | 22.6 | 8490 | 9100 | 6.47 | 9.05 | 7.76 |  | 43598.5464 | 37.0833 | 2030 | 0.15948 | 14.29 | 89.6046 | 2.2789 | 4.2944 | 751.9915
43598.5439 | 33.5 | 22.6 | 8490 | 9110 | 6.47 | 9.05 | 7.76 |  | 43598.5465 | 37.1667 | 2030 | 0.15948 | 14.31 | 89.73 | 2.2821 | 4.2976 | 752.7889
43598.544 | 33.5833 | 22.6 | 8490 | 9100 | 6.47 | 9.05 | 7.76 |  | 43598.5465 | 37.25 | 2020 | 0.15869 | 14.29 | 90.0482 | 2.2677 | 4.3007 | 753.5843
43598.544 | 33.6667 | 22.6 | 8500 | 9110 | 6.47 | 9.05 | 7.76 |  | 43598.5467 | 37.4167 | 2010 | 0.15791 | 14.21 | 89.9896 | 2.2439 | 4.307 | 755.1673
43598.5441 | 33.75 | 22.6 | 8490 | 9110 | 6.47 | 9.05 | 7.76 |  | 43598.5467 | 37.5 | 2000 | 0.15712 | 14.18 | 90.2486 | 2.228 | 4.3101 | 755.9549
43598.5441 | 33.8333 | 22.6 | 8490 | 9110 | 6.47 | 9.05 | 7.76 |  | 43598.5468 | 37.5833 | 1994 | 0.15665 | 14.18 | 90.5202 | 2.2213 | 4.3132 | 756.7393
43598.5442 | 33.9167 | 22.6 | 8490 | 9110 | 6.47 | 9.05 | 7.76 |  | 43598.5468 | 37.6667 | 1989 | 0.15626 | 14.12 | 90.3637 | 2.2064 | 4.3163 | 757.5216
43598.5443 | 34 | 22.6 | 8490 | 9110 | 6.47 | 9.05 | 7.76 |  | 43598.5469 | 37.75 | 1983 | 0.15579 | 14.16 | 90.8939 | 2.2059 | 4.3193 | 758.3017
43598.5443 | 34.0833 | 22.6 | 8500 | 9130 | 6.47 | 9.05 | 7.76 |  | 43598.5469 | 37.8333 | 1977 | 0.15531 | 14.07 | 90.5903 | 2.1853 | 4.3224 | 759.0795
43598.5444 | 34.1667 | 22.6 | 8490 | 9120 | 6.47 | 9.05 | 7.76 |  | 43598.547 | 37.9167 | 1971 | 0.15484 | 14.08 | 90.9307 | 2.1802 | 4.3254 | 759.8549
43598.5444 | 34.25 | 22.6 | 8490 | 9120 | 6.47 | 9.05 | 7.77 |  | 43598.5471 | 38 | 1966 | 0.15445 | 14.06 | 91.0324 | 2.1716 | 4.3285 | 760.6281
43598.5445 | 34.3333 | 22.6 | 8500 | 9120 | 6.47 | 9.05 | 7.77 |  | 43598.5471 | 38.0833 | 1961 | 0.15406 | 14.06 | 91.2645 | 2.1661 | 4.3315 | 761.3994
43598.5445 | 34.4167 | 22.6 | 8490 | 9120 | 6.47 | 9.05 | 7.77 |  | 43598.5472 | 38.1667 | 1954 | 0.15351 | 14.04 | 91.4612 | 2.1552 | 4.3345 | 762.1683
43598.5446 | 34.5 | 22.6 | 8500 | 9130 | 6.47 | 9.05 | 7.77 |  | 43598.5472 | 38.25 | 1949 | 0.15311 | 14.04 | 91.6958 | 2.1497 | 4.3375 | 762.9348
43598.5447 | 34.5833 | 22.6 | 8500 | 9120 | 6.47 | 9.05 | 7.77 |  | 43598.5473 | 38.3333 | 1945 | 0.1528 | 14.01 | 91.6881 | 2.1407 | 4.3404 | 763.6996
43598.5447 | 34.6667 | 22.6 | 8500 | 9110 | 6.47 | 9.06 | 7.77 |  | 43598.5473 | 38.4167 | 1938 | 0.15225 | 13.96 | 91.6908 | 2.1254 | 4.3434 | 764.4623
43598.5448 | 34.75 | 22.6 | 8510 | 9130 | 6.47 | 9.06 | 7.77 |  | 43598.5474 | 38.5 | 1931 | 0.1517 | 13.98 | 92.1551 | 2.1208 | 4.3463 | 765.2221
43598.5448 | 34.8333 | 22.6 | 8500 | 9120 | 6.47 | 9.06 | 7.77 |  | 43598.5475 | 38.5833 | 1927 | 0.15139 | 13.95 | 92.1482 | 2.1118 | 4.3493 | 765.9798
43598.5449 | 34.9167 | 22.6 | 8500 | 9130 | 6.47 | 9.06 | 7.77 |  | 43598.5475 | 38.6667 | 1920 | 0.15084 | 13.97 | 92.6167 | 2.1072 | 4.3522 | 766.7354
43598.545 | 35 | 22.6 | 8510 | 9120 | 6.47 | 9.06 | 7.77 |  | 43598.5476 | 38.75 | 1915 | 0.15044 | 13.9 | 92.3933 | 2.0912 | 4.3551 | 767.4886
43598.545 | 35.0833 | 22.6 | 8500 | 9140 | 6.46 | 9.06 | 7.77 |  | 43598.5476 | 38.8333 | 1907 | 0.14982 | 13.89 | 92.7141 | 2.0809 | 4.358 | 768.2393
43598.5451 | 35.1667 | 22.6 | 8500 | 9140 | 6.46 | 9.06 | 7.77 |  | 43598.5477 | 38.9167 | 1900 | 0.14927 | 13.83 | 92.6537 | 2.0643 | 4.3609 | 768.987
43598.5451 | 35.25 | 22.6 | 8500 | 9120 | 6.46 | 9.06 | 7.77 |  | 43598.5478 | 39 | 1894 | 0.14879 | 13.85 | 93.0817 | 2.0608 | 4.3638 | 769.7321
43598.5452 | 35.3333 | 22.6 | 8500 | 9140 | 6.46 | 9.06 | 7.77 |  | 43598.5478 | 39.0833 | 1890 | 0.14848 | 13.83 | 93.144 | 2.0535 | 4.3666 | 770.4753
43598.5452 | 35.4167 | 22.6 | 8500 | 9140 | 6.46 | 9.06 | 7.77 |  | 43598.5479 | 39.1667 | 1885 | 0.14809 | 13.81 | 93.256 | 2.0451 | 4.3695 | 771.2167
43598.5453 | 35.5 | 22.6 | 8500 | 9120 | 6.46 | 9.06 | 7.77 |  | 43598.5479 | 39.25 | 1879 | 0.14762 | 13.76 | 93.215 | 2.0312 | 4.3723 | 771.956
43598.5454 | 35.5833 | 22.6 | 8510 | 9140 | 6.46 | 9.06 | 7.77 |  | 43598.548 | 39.3333 | 1875 | 0.1473 | 13.78 | 93.5497 | 2.0298 | 4.3751 | 772.6933
43598.5454 | 35.6667 | 22.6 | 8510 | 9140 | 6.46 | 9.06 | 7.77 |  | 43598.548 | 39.4167 | 1870 | 0.14691 | 13.79 | 93.8679 | 2.0259 | 4.3779 | 773.4288
43598.5455 | 35.75 | 22.6 | 8510 | 9130 | 6.49 | 9.06 | 7.77 |  | 43598.5481 | 39.5 | 1864 | 0.14644 | 13.72 | 93.692 | 2.0091 | 4.3807 | 774.1621
43598.5455 | 35.8333 | 22.6 | 8510 | 9140 | 6.49 | 9.06 | 7.77 |  | 43598.5482 | 39.5833 | 1858 | 0.14597 | 13.72 | 93.9946 | 2.0027 | 4.3835 | 774.8932
43598.5456 | 35.9167 | 22.6 | 8510 | 9150 | 6.49 | 9.06 | 7.77 |  | 43598.5482 | 39.6667 | 1853 | 0.14557 | 13.72 | 94.2482 | 1.9973 | 4.3863 | 775.622
43598.5456 | 36 | 22.6 | 8510 | 9140 | 6.49 | 9.06 | 7.77 |  | 43598.5483 | 39.75 | 1848 | 0.14518 | 13.69 | 94.2965 | 1.9875 | 4.3891 | 776.3489
43598.5457 | 36.0833 | 22.6 | 8510 | 9140 | 6.49 | 9.06 | 7.77 |  | 43598.5483 | 39.8333 | 1842 | 0.14471 | 13.71 | 94.7419 | 1.984 | 4.3918 | 777.0736
43598.5458 | 36.1667 | 22.6 | 8510 | 9140 | 6.49 | 9.06 | 7.77 |  | 43598.5484 | 39.9167 | 1837 | 0.14432 | 13.61 | 94.3069 | 1.9641 | 4.3946 | 777.7962
43598.5458 | 36.25 | 22.6 | 8510 | 9130 | 6.49 | 9.06 | 7.77 |  | 43598.5484 | 40 | 1832 | 0.14392 | 13.64 | 94.7727 | 1.9631 | 4.3973 | 778.5168
43598.5459 | 36.3333 | 22.6 | 8510 | 9150 | 6.49 | 9.06 | 7.77 |  | 43598.5486 | 40.1667 | 1821 | 0.14306 | 13.61 | 95.1355 | 1.947 | 4.4027 | 779.9517
43598.5459 | 36.4167 | 22.6 | 8510 | 9150 | 6.49 | 9.06 | 7.77 |  | 43598.5486 | 40.25 | 1816 | 0.14267 | 13.57 | 95.117 | 1.936 | 4.4054 | 780.666
43598.546 | 36.5 | 22.6 | 8510 | 9150 | 6.49 | 9.06 | 7.77 |  | 43598.5487 | 40.3333 | 1811 | 0.14227 | 13.54 | 95.1688 | 1.9264 | 4.4081 | 781.3783
43598.5461 | 36.5833 | 22.6 | 8510 | 9150 | 6.49 | 9.06 | 7.77 |  | 43598.5487 | 40.4167 | 1803 | 0.14165 | 13.51 | 95.3793 | 1.9136 | 4.4108 | 782.0881
43598.5461 | 36.6667 | 22.6 | 8520 | 9140 | 6.49 | 9.06 | 7.77 |  | 43598.5488 | 40.5 | 1800 | 0.14141 | 13.49 | 95.3968 | 1.9076 | 4.4134 | 782.7958
43598.5462 | 36.75 | 22.6 | 8510 | 9150 | 6.49 | 9.06 | 7.77 |  | 43598.5489 | 40.6667 | 1789 | 0.14055 | 13.5 | 96.0545 | 1.8974 | 4.4187 | 784.2056
43598.5462 | 36.8333 | 22.6 | 8510 | 9160 | 6.49 | 9.06 | 7.77 |  | 43598.549 | 40.75 | 1783 | 0.14007 | 13.47 | 96.1636 | 1.8868 | 4.4213 | 784.9071
43598.5463 | 36.9167 | 22.6 | 8510 | 9160 | 6.48 | 9.06 | 7.77 |  | 43598.549 | 40.8333 | 1778 | 0.13968 | 13.43 | 96.1476 | 1.8759 | 4.424 | 785.6065
43598.5463 | 37 | 22.7 | 8520 | 9150 | 6.49 | 9.06 | 7.77 |  | 43598.5491 | 40.9167 | 1773 | 0.13929 | 13.4 | 96.2034 | 1.8665 | 4.4266 | 786.3039
43598.5464 | 37.0833 | 22.7 | 8510 | 9150 | 6.49 | 9.06 | 7.77 |  | 43598.5491 | 41 | 1769 | 0.13897 | 13.41 | 96.4929 | 1.8636 | 4.4291 | 786.9996
43598.5465 | 37.1667 | 22.7 | 8520 | 9160 | 6.49 | 9.06 | 7.77 |  | 43598.5493 | 41.1667 | 1759 | 0.13819 | 13.38 | 96.8243 | 1.849 | 4.4343 | 788.3854
43598.5465 | 37.25 | 22.7 | 8520 | 9150 | 6.48 | 9.06 | 7.77 |  | 43598.5493 | 41.25 | 1754 | 0.1378 | 13.4 | 97.2455 | 1.8465 | 4.4369 | 789.0753
43598.5466 | 37.3333 | 22.7 | 8520 | 9150 | 6.48 | 9.06 | 7.77 |  | 43598.5494 | 41.3333 | 1749 | 0.1374 | 13.34 | 97.0868 | 1.833 | 4.4394 | 789.7633
43598.5466 | 37.4167 | 22.7 | 8510 | 9160 | 6.48 | 9.07 | 7.77 |  | 43598.5494 | 41.4167 | 1744 | 0.13701 | 13.29 | 97.0002 | 1.8209 | 4.442 | 790.4494
43598.5467 | 37.5 | 22.7 | 8520 | 9150 | 6.48 | 9.07 | 7.77 |  | 43598.5495 | 41.5 | 1739 | 0.13662 | 13.29 | 97.2791 | 1.8156 | 4.4445 | 791.1334
43598.5467 | 37.5833 | 22.7 | 8520 | 9170 | 6.48 | 9.07 | 7.78 |  | 43598.5496 | 41.6667 | 1729 | 0.13583 | 13.27 | 97.6945 | 1.8025 | 4.4495 | 792.4957
43598.5468 | 37.6667 | 22.7 | 8520 | 9180 | 6.48 | 9.07 | 7.78 |  | 43598.5497 | 41.75 | 1724 | 0.13544 | 13.22 | 97.6087 | 1.7905 | 4.452 | 793.1739
43598.5469 | 37.75 | 22.7 | 8530 | 9160 | 6.48 | 9.07 | 7.78 |  | 43598.5497 | 41.8333 | 1719 | 0.13505 | 13.25 | 98.1147 | 1.7894 | 4.4545 | 793.8501
43598.5469 | 37.8333 | 22.7 | 8520 | 9160 | 6.48 | 9.07 | 7.78 |  | 43598.5498 | 41.9167 | 1715 | 0.13473 | 13.25 | 98.3436 | 1.7852 | 4.457 | 794.5245
43598.547 | 37.9167 | 22.7 | 8510 | 9170 | 6.48 | 9.07 | 7.78 |  | 43598.5498 | 42 | 1709 | 0.13426 | 13.21 | 98.3909 | 1.7736 | 4.4594 | 795.197
43598.547 | 38 | 22.7 | 8530 | 9170 | 6.48 | 9.07 | 7.78 |  | 43598.5499 | 42.0833 | 1704 | 0.13387 | 13.19 | 98.5302 | 1.7657 | 4.4619 | 795.8673
43598.5471 | 38.0833 | 22.7 | 8520 | 9180 | 6.48 | 9.07 | 7.78 |  | 43598.55 | 42.1667 | 1699 | 0.13347 | 13.09 | 98.071 | 1.7472 | 4.4643 | 796.5357
43598.5472 | 38.1667 | 22.7 | 8520 | 9170 | 6.48 | 9.07 | 7.78 |  | 43598.55 | 42.25 | 1695 | 0.13316 | 13.08 | 98.2273 | 1.7417 | 4.4668 | 797.2023
43598.5472 | 38.25 | 22.7 | 8530 | 9170 | 6.48 | 9.07 | 7.78 |  | 43598.5501 | 42.3333 | 1690 | 0.13277 | 13.09 | 98.5933 | 1.7379 | 4.4692 | 797.8671
43598.5473 | 38.3333 | 22.7 | 8530 | 9160 | 6.48 | 9.07 | 7.78 |  | 43598.5501 | 42.4167 | 1685 | 0.13237 | 13.13 | 99.188 | 1.7381 | 4.4716 | 798.5299
43598.5473 | 38.4167 | 22.7 | 8520 | 9170 | 6.48 | 9.07 | 7.78 |  | 43598.5502 | 42.5 | 1680 | 0.13198 | 13.13 | 99.4832 | 1.7329 | 4.474 | 799.1908
43598.5474 | 38.5 | 22.7 | 8520 | 9180 | 6.48 | 9.07 | 7.78 |  | 43598.5502 | 42.5833 | 1674 | 0.13151 | 13.13 | 99.8398 | 1.7267 | 4.4764 | 799.8496
43598.5474 | 38.5833 | 22.7 | 8530 | 9170 | 6.48 | 9.07 | 7.78 |  | 43598.5504 | 42.75 | 1665 | 0.1308 | 13.05 | 99.7678 | 1.707 | 4.4812 | 801.1611
43598.5475 | 38.6667 | 22.7 | 8530 | 9170 | 6.48 | 9.07 | 7.78 |  | 43598.5504 | 42.8333 | 1660 | 0.13041 | 13.05 | 100.0683 | 1.7019 | 4.4835 | 801.8142
43598.5476 | 38.75 | 22.7 | 8540 | 9170 | 6.48 | 9.07 | 7.78 |  | 43598.5505 | 42.9167 | 1657 | 0.13018 | 13.05 | 100.2495 | 1.6988 | 4.4859 | 802.4656
43598.5476 | 38.8333 | 22.7 | 8530 | 9190 | 6.48 | 9.07 | 7.78 |  | 43598.5505 | 43 | 1652 | 0.12978 | 13.03 | 100.3988 | 1.6911 | 4.4883 | 803.1155
43598.5477 | 38.9167 | 22.7 | 8520 | 9180 | 6.48 | 9.07 | 7.78 |  | 43598.5506 | 43.0833 | 1648 | 0.12947 | 12.96 | 100.1018 | 1.6779 | 4.4906 | 803.7636
43598.5477 | 39 | 22.7 | 8530 | 9190 | 6.48 | 9.07 | 7.78 |  | 43598.5506 | 43.1667 | 1642 | 0.129 | 13 | 100.7777 | 1.677 | 4.4929 | 804.4098
43598.5478 | 39.0833 | 22.7 | 8530 | 9170 | 6.48 | 9.07 | 7.78 |  | 43598.5507 | 43.25 | 1637 | 0.1286 | 12.93 | 100.5412 | 1.6628 | 4.4953 | 805.0538
43598.5478 | 39.1667 | 22.7 | 8530 | 9190 | 6.48 | 9.07 | 7.78 |  | 43598.5508 | 43.3333 | 1632 | 0.12821 | 12.89 | 100.5373 | 1.6526 | 4.4976 | 805.6959
43598.5479 | 39.25 | 22.7 | 8530 | 9180 | 6.48 | 9.07 | 7.78 |  | 43598.5509 | 43.5 | 1624 | 0.12758 | 12.88 | 100.9541 | 1.6433 | 4.5021 | 806.9748
43598.548 | 39.3333 | 22.7 | 8530 | 9190 | 6.47 | 9.07 | 7.78 |  | 43598.5509 | 43.5833 | 1619 | 0.12719 | 12.85 | 101.03 | 1.6344 | 4.5044 | 807.6118
43598.548 | 39.4167 | 22.7 | 8530 | 9180 | 6.48 | 9.07 | 7.78 |  | 43598.551 | 43.6667 | 1614 | 0.1268 | 12.86 | 101.4219 | 1.6306 | 4.5067 | 808.2467
43598.5481 | 39.5 | 22.7 | 8540 | 9190 | 6.48 | 9.07 | 7.78 |  | 43598.5511 | 43.75 | 1610 | 0.12648 | 12.81 | 101.2786 | 1.6202 | 4.5089 | 808.8799
43598.5481 | 39.5833 | 22.7 | 8530 | 9180 | 6.48 | 9.07 | 7.78 |  | 43598.5511 | 43.8333 | 1606 | 0.12617 | 12.8 | 101.4516 | 1.615 | 4.5112 | 809.5115
43598.5482 | 39.6667 | 22.7 | 8530 | 9190 | 6.48 | 9.07 | 7.78 |  | 43598.5512 | 43.9167 | 1601 | 0.12578 | 12.82 | 101.9274 | 1.6124 | 4.5134 | 810.1414
43598.5483 | 39.75 | 22.7 | 8530 | 9200 | 6.48 | 9.07 | 7.78 |  | 43598.5512 | 44 | 1595 | 0.1253 | 12.79 | 102.0714 | 1.6026 | 4.5157 | 810.7691
43598.5483 | 39.8333 | 22.7 | 8540 | 9200 | 6.48 | 9.07 | 7.78 |  | 43598.5513 | 44.0833 | 1590 | 0.12491 | 12.8 | 102.4725 | 1.5989 | 4.5179 | 811.3946
43598.5484 | 39.9167 | 22.7 | 8540 | 9190 | 6.48 | 9.07 | 7.78 |  | 43598.5513 | 44.1667 | 1586 | 0.1246 | 12.8 | 102.7309 | 1.5948 | 4.5201 | 812.0184
43598.5484 | 40 | 22.7 | 8540 | 9190 | 6.48 | 9.07 | 7.79 |  | 43598.5514 | 44.25 | 1582 | 0.12428 | 12.71 | 102.2665 | 1.5796 | 4.5223 | 812.6406
43598.5485 | 40.0833 | 22.7 | 8540 | 9190 | 6.48 | 9.07 | 7.79 |  | 43598.5515 | 44.3333 | 1578 | 0.12397 | 12.73 | 102.6871 | 1.5781 | 4.5245 | 813.2613
43598.5485 | 40.1667 | 22.7 | 8540 | 9200 | 6.48 | 9.07 | 7.79 |  | 43598.5515 | 44.4167 | 1574 | 0.12365 | 12.71 | 102.7863 | 1.5717 | 4.5267 | 813.8803
43598.5486 | 40.25 | 22.7 | 8540 | 9190 | 6.48 | 9.07 | 7.79 |  | 43598.5516 | 44.5 | 1569 | 0.12326 | 12.69 | 102.9516 | 1.5642 | 4.5289 | 814.4976
43598.5487 | 40.3333 | 22.7 | 8530 | 9200 | 6.49 | 9.07 | 7.79 |  | 43598.5516 | 44.5833 | 1565 | 0.12295 | 12.71 | 103.3774 | 1.5627 | 4.531 | 815.1131
43598.5487 | 40.4167 | 22.7 | 8540 | 9200 | 6.49 | 9.07 | 7.79 |  | 43598.5517 | 44.6667 | 1560 | 0.12255 | 12.68 | 103.4639 | 1.554 | 4.5332 | 815.7269
43598.5488 | 40.5 | 22.7 | 8530 | 9200 | 6.49 | 9.07 | 7.79 |  | 43598.5517 | 44.75 | 1556 | 0.12224 | 12.64 | 103.4027 | 1.5451 | 4.5353 | 816.3389
43598.5488 | 40.5833 | 22.7 | 8540 | 9200 | 6.49 | 9.07 | 7.79 |  | 43598.5518 | 44.8333 | 1551 | 0.12185 | 12.63 | 103.6539 | 1.5389 | 4.5375 | 816.9491
43598.5489 | 40.6667 | 22.7 | 8540 | 9200 | 6.49 | 9.07 | 7.79 |  | 43598.5519 | 44.9167 | 1547 | 0.12153 | 12.64 | 104.0042 | 1.5362 | 4.5396 | 817.5575
43598.5489 | 40.75 | 22.7 | 8540 | 9200 | 6.49 | 9.07 | 7.79 |  | 43598.5519 | 45 | 1543 | 0.12122 | 12.62 | 104.1089 | 1.5298 | 4.5418 | 818.1644
43598.549 | 40.8333 | 22.7 | 8540 | 9200 | 6.48 | 9.07 | 7.79 |  | 43598.552 | 45.0833 | 1538 | 0.12083 | 12.62 | 104.4473 | 1.5248 | 4.5439 | 818.7695
43598.5491 | 40.9167 | 22.7 | 8540 | 9210 | 6.48 | 9.07 | 7.79 |  | 43598.552 | 45.1667 | 1534 | 0.12051 | 12.59 | 104.4707 | 1.5172 | 4.546 | 819.3729
43598.5491 | 41 | 22.7 | 8540 | 9200 | 6.48 | 9.08 | 7.79 |  | 43598.5521 | 45.25 | 1529 | 0.12012 | 12.54 | 104.3961 | 1.5063 | 4.5481 | 819.9745
43598.5492 | 41.0833 | 22.7 | 8540 | 9210 | 6.48 | 9.08 | 7.79 |  | 43598.5522 | 45.3333 | 1525 | 0.11981 | 12.54 | 104.6699 | 1.5024 | 4.5502 | 820.5743
43598.5492 | 41.1667 | 22.7 | 8550 | 9210 | 6.48 | 9.08 | 7.79 |  | 43598.5523 | 45.5 | 1516 | 0.1191 | 12.5 | 104.9555 | 1.4887 | 4.5543 | 821.7688
43598.5493 | 41.25 | 22.7 | 8540 | 9210 | 6.48 | 9.08 | 7.79 |  | 43598.5523 | 45.5833 | 1512 | 0.11878 | 12.54 | 105.5699 | 1.4895 | 4.5564 | 822.3635
43598.5494 | 41.3333 | 22.7 | 8550 | 9210 | 6.48 | 9.08 | 7.79 |  | 43598.5524 | 45.6667 | 1507 | 0.11839 | 12.45 | 105.16 | 1.474 | 4.5585 | 822.9564
43598.5494 | 41.4167 | 22.7 | 8540 | 9210 | 6.48 | 9.08 | 7.79 |  | 43598.5524 | 45.75 | 1503 | 0.11808 | 12.42 | 105.1857 | 1.4665 | 4.5605 | 823.5476
43598.5495 | 41.5 | 22.7 | 8540 | 9210 | 6.48 | 9.08 | 7.79 |  | 43598.5526 | 45.9167 | 1495 | 0.11745 | 12.4 | 105.5783 | 1.4564 | 4.5646 | 824.7252
43598.5495 | 41.5833 | 22.7 | 8550 | 9210 | 6.48 | 9.08 | 7.79 |  | 43598.5526 | 46 | 1490 | 0.11706 | 12.4 | 105.9326 | 1.4515 | 4.5666 | 825.3115
43598.5496 | 41.6667 | 22.7 | 8550 | 9210 | 6.48 | 9.08 | 7.79 |  | 43598.5527 | 46.0833 | 1487 | 0.11682 | 12.4 | 106.1463 | 1.4486 | 4.5686 | 825.8962
43598.5496 | 41.75 | 22.7 | 8550 | 9210 | 6.49 | 9.08 | 7.79 |  | 43598.5527 | 46.1667 | 1483 | 0.11651 | 12.41 | 106.5185 | 1.4458 | 4.5706 | 826.4795
43598.5497 | 41.8333 | 22.7 | 8550 | 9220 | 6.48 | 9.08 | 7.79 |  | 43598.5528 | 46.25 | 1477 | 0.11603 | 12.35 | 106.4341 | 1.433 | 4.5726 | 827.0608
43598.5498 | 41.9167 | 22.7 | 8550 | 9220 | 6.48 | 9.08 | 7.8 |  | 43598.5528 | 46.3333 | 1474 | 0.1158 | 12.32 | 106.3916 | 1.4266 | 4.5746 | 827.6404
43598.5498 | 42 | 22.7 | 8550 | 9220 | 6.48 | 9.08 | 7.8 |  | 43598.5529 | 46.4167 | 1470 | 0.11548 | 12.32 | 106.6811 | 1.4228 | 4.5766 | 828.2186
43598.5499 | 42.0833 | 22.7 | 8550 | 9220 | 6.48 | 9.08 | 7.8 |  | 43598.553 | 46.5 | 1466 | 0.11517 | 12.32 | 106.9722 | 1.4189 | 4.5785 | 828.7953
43598.5499 | 42.1667 | 22.7 | 8540 | 9210 | 6.48 | 9.08 | 7.8 |  | 43598.553 | 46.5833 | 1462 | 0.11486 | 12.33 | 107.352 | 1.4162 | 4.5805 | 829.3703
43598.55 | 42.25 | 22.7 | 8550 | 9230 | 6.48 | 9.08 | 7.8 |  | 43598.5531 | 46.6667 | 1458 | 0.11454 | 12.34 | 107.7338 | 1.4134 | 4.5825 | 829.9438
43598.55 | 42.3333 | 22.7 | 8550 | 9220 | 6.48 | 9.08 | 7.8 |  | 43598.5531 | 46.75 | 1453 | 0.11415 | 12.28 | 107.5789 | 1.4017 | 4.5844 | 830.5156
43598.5501 | 42.4167 | 22.7 | 8550 | 9220 | 6.48 | 9.08 | 7.8 |  | 43598.5532 | 46.8333 | 1449 | 0.11383 | 12.26 | 107.7002 | 1.3956 | 4.5864 | 831.0855
43598.5502 | 42.5 | 22.7 | 8550 | 9220 | 6.48 | 9.08 | 7.8 |  | 43598.5533 | 46.9167 | 1444 | 0.11344 | 12.2 | 107.5442 | 1.384 | 4.5883 | 831.6537
43598.5502 | 42.5833 | 22.7 | 8550 | 9230 | 6.48 | 9.08 | 7.8 |  | 43598.5533 | 47 | 1442 | 0.11328 | 12.2 | 107.6933 | 1.3821 | 4.5902 | 832.2205
43598.5503 | 42.6667 | 22.7 | 8550 | 9220 | 6.48 | 9.08 | 7.8 |  | 43598.5534 | 47.0833 | 1437 | 0.11289 | 12.21 | 108.1566 | 1.3784 | 4.5921 | 832.786
43598.5503 | 42.75 | 22.7 | 8550 | 9220 | 6.48 | 9.08 | 7.8 |  | 43598.5534 | 47.1667 | 1433 | 0.11258 | 12.2 | 108.3697 | 1.3734 | 4.594 | 833.3496
43598.5504 | 42.8333 | 22.7 | 8560 | 9220 | 6.48 | 9.08 | 7.8 |  | 43598.5535 | 47.25 | 1429 | 0.11226 | 12.17 | 108.4058 | 1.3662 | 4.5959 | 833.9117
43598.5505 | 42.9167 | 22.7 | 8550 | 9220 | 6.48 | 9.08 | 7.8 |  | 43598.5535 | 47.3333 | 1425 | 0.11195 | 12.16 | 108.6208 | 1.3613 | 4.5978 | 834.4723
43598.5505 | 43 | 22.7 | 8560 | 9230 | 6.48 | 9.08 | 7.8 |  | 43598.5536 | 47.4167 | 1421 | 0.11163 | 12.17 | 109.0161 | 1.3586 | 4.5997 | 835.0312
43598.5506 | 43.0833 | 22.7 | 8560 | 9230 | 6.48 | 9.08 | 7.8 |  | 43598.5537 | 47.5 | 1417 | 0.11132 | 12.11 | 108.7849 | 1.3481 | 4.6016 | 835.5886
43598.5506 | 43.1667 | 22.7 | 8560 | 9230 | 6.48 | 9.08 | 7.8 |  | 43598.5537 | 47.5833 | 1413 | 0.11101 | 12.11 | 109.0928 | 1.3443 | 4.6035 | 836.1444
43598.5507 | 43.25 | 22.7 | 8560 | 9230 | 6.48 | 9.08 | 7.8 |  | 43598.5538 | 47.6667 | 1409 | 0.11069 | 12.11 | 109.4025 | 1.3405 | 4.6053 | 836.6987
43598.5507 | 43.3333 | 22.7 | 8560 | 9240 | 6.48 | 9.08 | 7.8 |  | 43598.5538 | 47.75 | 1405 | 0.11038 | 12.1 | 109.6234 | 1.3356 | 4.6072 | 837.2514
43598.5508 | 43.4167 | 22.7 | 8570 | 9230 | 6.48 | 9.08 | 7.8 |  | 43598.5539 | 47.8333 | 1402 | 0.11014 | 12.11 | 109.9488 | 1.3338 | 4.6091 | 837.8027
43598.5509 | 43.5 | 22.7 | 8560 | 9230 | 6.48 | 9.08 | 7.8 |  | 43598.5539 | 47.9167 | 1398 | 0.10983 | 12.08 | 109.9902 | 1.3267 | 4.6109 | 838.3526
43598.5509 | 43.5833 | 22.7 | 8560 | 9230 | 6.48 | 9.08 | 7.81 |  | 43598.5541 | 48.0833 | 1390 | 0.1092 | 12.05 | 110.3485 | 1.3159 | 4.6146 | 839.4477
43598.551 | 43.6667 | 22.7 | 8560 | 9230 | 6.48 | 9.08 | 7.81 |  | 43598.5541 | 48.1667 | 1387 | 0.10896 | 12.02 | 110.3119 | 1.3097 | 4.6164 | 839.9931
43598.551 | 43.75 | 22.7 | 8560 | 9240 | 6.48 | 9.08 | 7.81 |  | 43598.5542 | 48.25 | 1383 | 0.10865 | 12.03 | 110.723 | 1.3071 | 4.6182 | 840.5372
43598.5511 | 43.8333 | 22.7 | 8560 | 9230 | 6.48 | 9.08 | 7.81 |  | 43598.5542 | 48.3333 | 1378 | 0.10826 | 11.99 | 110.7552 | 1.298 | 4.62 | 841.0794
43598.5511 | 43.9167 | 22.7 | 8570 | 9230 | 6.48 | 9.08 | 7.81 |  | 43598.5543 | 48.4167 | 1374 | 0.10794 | 12.01 | 111.2629 | 1.2964 | 4.6218 | 841.6199
43598.5512 | 44 | 22.7 | 8570 | 9230 | 6.48 | 9.08 | 7.81 |  | 43598.5544 | 48.5833 | 1367 | 0.10739 | 11.97 | 111.4602 | 1.2855 | 4.6254 | 842.6966
43598.5513 | 44.0833 | 22.7 | 8570 | 9240 | 6.48 | 9.08 | 7.81 |  | 43598.5545 | 48.6667 | 1363 | 0.10708 | 11.94 | 111.5072 | 1.2785 | 4.6272 | 843.2328
43598.5513 | 44.1667 | 22.7 | 8570 | 9250 | 6.48 | 9.08 | 7.81 |  | 43598.5545 | 48.75 | 1360 | 0.10684 | 11.94 | 111.7531 | 1.2757 | 4.629 | 843.7676
43598.5514 | 44.25 | 22.7 | 8560 | 9240 | 6.48 | 9.08 | 7.81 |  | 43598.5546 | 48.8333 | 1356 | 0.10653 | 11.92 | 111.895 | 1.2698 | 4.6307 | 844.301
43598.5514 | 44.3333 | 22.7 | 8570 | 9240 | 6.48 | 9.08 | 7.81 |  | 43598.5546 | 48.9167 | 1353 | 0.10629 | 11.9 | 111.955 | 1.2649 | 4.6325 | 844.8331
43598.5515 | 44.4167 | 22.7 | 8560 | 9240 | 6.48 | 9.08 | 7.81 |  | 43598.5547 | 49 | 1349 | 0.10598 | 11.92 | 112.4757 | 1.2633 | 4.6343 | 845.3637
43598.5516 | 44.5 | 22.7 | 8580 | 9240 | 6.48 | 9.08 | 7.81 |  | 43598.5548 | 49.0833 | 1345 | 0.10566 | 11.92 | 112.8102 | 1.2595 | 4.636 | 845.8928
43598.5516 | 44.5833 | 22.7 | 8570 | 9240 | 6.48 | 9.08 | 7.81 |  | 43598.5548 | 49.1667 | 1341 | 0.10535 | 11.87 | 112.6721 | 1.2505 | 4.6377 | 846.4204
43598.5517 | 44.6667 | 22.7 | 8570 | 9250 | 6.48 | 9.08 | 7.81 |  | 43598.5549 | 49.25 | 1338 | 0.10511 | 11.85 | 112.7344 | 1.2456 | 4.6395 | 846.9465
43598.5517 | 44.75 | 22.7 | 8570 | 9250 | 6.48 | 9.08 | 7.81 |  | 43598.5549 | 49.3333 | 1334 | 0.1048 | 11.9 | 113.5496 | 1.2471 | 4.6412 | 847.4713
43598.5518 | 44.8333 | 22.7 | 8560 | 9250 | 6.48 | 9.08 | 7.81 |  | 43598.555 | 49.4167 | 1330 | 0.10449 | 11.8 | 112.934 | 1.2329 | 4.6429 | 847.9945
43598.5518 | 44.9167 | 22.7 | 8570 | 9270 | 6.48 | 9.08 | 7.81 |  | 43598.555 | 49.5 | 1326 | 0.10417 | 11.81 | 113.3707 | 1.2303 | 4.6446 | 848.5162
43598.5519 | 45 | 22.7 | 8560 | 9240 | 6.48 | 9.08 | 7.81 |  | 43598.5552 | 49.6667 | 1320 | 0.1037 | 11.8 | 113.7895 | 1.2237 | 4.6481 | 849.5555
43598.552 | 45.0833 | 22.7 | 8570 | 9250 | 6.49 | 9.08 | 7.81 |  | 43598.5552 | 49.75 | 1316 | 0.10339 | 11.73 | 113.4583 | 1.2127 | 4.6497 | 850.0733
43598.552 | 45.1667 | 22.7 | 8570 | 9260 | 6.49 | 9.08 | 7.82 |  | 43598.5553 | 49.8333 | 1312 | 0.10307 | 11.7 | 113.5132 | 1.2059 | 4.6514 | 850.5894
43598.5521 | 45.25 | 22.7 | 8570 | 9250 | 6.49 | 9.08 | 7.82 |  | 43598.5553 | 49.9167 | 1309 | 0.10284 | 11.72 | 113.9678 | 1.2052 | 4.6531 | 851.1042
43598.5521 | 45.3333 | 22.7 | 8570 | 9250 | 6.49 | 9.08 | 7.82 |  | 43598.5554 | 50 | 1304 | 0.10244 | 11.71 | 114.3072 | 1.1996 | 4.6548 | 851.6174
43598.5522 | 45.4167 | 22.7 | 8580 | 9250 | 6.49 | 9.08 | 7.82 |  | 43598.5555 | 50.1667 | 1299 | 0.10205 | 11.7 | 114.6492 | 1.194 | 4.6581 | 852.6398
43598.5522 | 45.5 | 22.7 | 8570 | 9260 | 6.49 | 9.08 | 7.82 |  | 43598.5556 | 50.25 | 1295 | 0.10174 | 11.7 | 115.0033 | 1.1903 | 4.6597 | 853.1493
43598.5523 | 45.5833 | 22.7 | 8580 | 9250 | 6.49 | 9.08 | 7.82 |  | 43598.5556 | 50.3333 | 1292 | 0.1015 | 11.7 | 115.2704 | 1.1876 | 4.6614 | 853.6574
43598.5524 | 45.6667 | 22.8 | 8580 | 9260 | 6.49 | 9.08 | 7.82 |  | 43598.5557 | 50.4167 | 1288 | 0.10119 | 11.62 | 114.8377 | 1.1758 | 4.663 | 854.1641
43598.5524 | 45.75 | 22.7 | 8570 | 9260 | 6.49 | 9.08 | 7.82 |  | 43598.5557 | 50.5 | 1285 | 0.10095 | 11.63 | 115.2049 | 1.1741 | 4.6647 | 854.6695
43598.5525 | 45.8333 | 22.8 | 8580 | 9260 | 6.49 | 9.08 | 7.82 |  | 43598.5558 | 50.5833 | 1281 | 0.10064 | 11.63 | 115.5646 | 1.1704 | 4.6663 | 855.1734
43598.5525 | 45.9167 | 22.8 | 8580 | 9260 | 6.49 | 9.09 | 7.82 |  | 43598.5559 | 50.6667 | 1277 | 0.10032 | 11.63 | 115.9266 | 1.1667 | 4.6679 | 855.6758
43598.5526 | 46 | 22.8 | 8570 | 9260 | 6.49 | 9.09 | 7.82 |  | 43598.5559 | 50.75 | 1274 | 0.10009 | 11.62 | 116.0997 | 1.163 | 4.6695 | 856.1768
43598.5527 | 46.0833 | 22.8 | 8580 | 9260 | 6.49 | 9.09 | 7.82 |  | 43598.556 | 50.8333 | 1271 | 0.099851 | 11.63 | 116.4739 | 1.1613 | 4.6712 | 856.6767
43598.5527 | 46.1667 | 22.8 | 8580 | 9270 | 6.49 | 9.09 | 7.82 |  | 43598.556 | 50.9167 | 1268 | 0.099615 | 11.63 | 116.7494 | 1.1585 | 4.6728 | 857.1753
43598.5528 | 46.25 | 22.8 | 8580 | 9270 | 6.49 | 9.09 | 7.82 |  | 43598.5561 | 51 | 1264 | 0.099301 | 11.55 | 116.3133 | 1.1469 | 4.6744 | 857.6726
43598.5528 | 46.3333 | 22.8 | 8580 | 9250 | 6.49 | 9.09 | 7.82 |  | 43598.5561 | 51.0833 | 1261 | 0.099065 | 11.53 | 116.3881 | 1.1422 | 4.676 | 858.1686
43598.5529 | 46.4167 | 22.8 | 8580 | 9260 | 6.49 | 9.09 | 7.82 |  | 43598.5563 | 51.25 | 1253 | 0.098437 | 11.52 | 117.0296 | 1.134 | 4.6791 | 859.1561
43598.5529 | 46.5 | 22.8 | 8580 | 9270 | 6.49 | 9.09 | 7.83 |  | 43598.5563 | 51.3333 | 1250 | 0.098201 | 11.49 | 117.005 | 1.1283 | 4.6807 | 859.6477
43598.553 | 46.5833 | 22.8 | 8580 | 9270 | 6.49 | 9.09 | 7.83 |  | 43598.5564 | 51.4167 | 1248 | 0.098044 | 11.48 | 117.0905 | 1.1255 | 4.6823 | 860.1383
43598.5531 | 46.6667 | 22.8 | 8580 | 9270 | 6.49 | 9.09 | 7.83 |  | 43598.5564 | 51.5 | 1244 | 0.09773 | 11.5 | 117.6716 | 1.1239 | 4.6838 | 860.6277
43598.5531 | 46.75 | 22.8 | 8590 | 9260 | 6.49 | 9.09 | 7.83 |  | 43598.5565 | 51.5833 | 1240 | 0.097415 | 11.45 | 117.5379 | 1.1154 | 4.6854 | 861.1156
43598.5532 | 46.8333 | 22.8 | 8580 | 9270 | 6.49 | 9.09 | 7.83 |  | 43598.5566 | 51.6667 | 1238 | 0.097258 | 11.44 | 117.625 | 1.1126 | 4.6869 | 861.6022
43598.5532 | 46.9167 | 22.8 | 8590 | 9270 | 6.49 | 9.09 | 7.83 |  | 43598.5566 | 51.75 | 1234 | 0.096944 | 11.45 | 118.1094 | 1.11 | 4.6885 | 862.0878
43598.5533 | 47 | 22.8 | 8580 | 9270 | 6.49 | 9.09 | 7.83 |  | 43598.5567 | 51.8333 | 1230 | 0.09663 | 11.44 | 118.39 | 1.1054 | 4.69 | 862.5717
43598.5533 | 47.0833 | 22.8 | 8580 | 9280 | 6.48 | 9.09 | 7.83 |  | 43598.5567 | 51.9167 | 1228 | 0.096473 | 11.35 | 117.65 | 1.095 | 4.6915 | 863.0544
43598.5534 | 47.1667 | 22.8 | 8580 | 9280 | 6.48 | 9.09 | 7.83 |  | 43598.5568 | 52 | 1224 | 0.096158 | 11.4 | 118.5544 | 1.0962 | 4.6931 | 863.536
43598.5535 | 47.25 | 22.8 | 8580 | 9270 | 6.49 | 9.09 | 7.83 |  | 43598.5568 | 52.0833 | 1221 | 0.095923 | 11.41 | 118.95 | 1.0945 | 4.6946 | 864.0162
43598.5535 | 47.3333 | 22.8 | 8590 | 9280 | 6.49 | 9.09 | 7.83 |  | 43598.5569 | 52.1667 | 1218 | 0.095687 | 11.46 | 119.7655 | 1.0966 | 4.6961 | 864.4952
43598.5536 | 47.4167 | 22.8 | 8590 | 9280 | 6.49 | 9.09 | 7.83 |  | 43598.557 | 52.3333 | 1212 | 0.095216 | 11.39 | 119.6232 | 1.0845 | 4.6991 | 865.4498
43598.5536 | 47.5 | 22.8 | 8590 | 9270 | 6.49 | 9.09 | 7.83 |  | 43598.5571 | 52.4167 | 1208 | 0.094901 | 11.37 | 119.8086 | 1.079 | 4.7006 | 865.9251
43598.5537 | 47.5833 | 22.8 | 8590 | 9280 | 6.49 | 9.09 | 7.83 |  | 43598.5571 | 52.5 | 1205 | 0.094666 | 11.38 | 120.2125 | 1.0773 | 4.7021 | 866.399
43598.5537 | 47.6667 | 22.8 | 8590 | 9280 | 6.49 | 9.09 | 7.83 |  | 43598.5572 | 52.5833 | 1201 | 0.094351 | 11.33 | 120.0829 | 1.069 | 4.7036 | 866.8715
43598.5538 | 47.75 | 22.8 | 8590 | 9280 | 6.49 | 9.09 | 7.84 |  | 43598.5572 | 52.6667 | 1199 | 0.094194 | 11.31 | 120.0709 | 1.0653 | 4.7051 | 867.3429
43598.5539 | 47.8333 | 22.8 | 8590 | 9280 | 6.49 | 9.09 | 7.84 |  | 43598.5574 | 52.8333 | 1192 | 0.093644 | 11.3 | 120.6692 | 1.0582 | 4.708 | 868.2821
43598.5539 | 47.9167 | 22.8 | 8590 | 9280 | 6.49 | 9.09 | 7.84 |  | 43598.5574 | 52.9167 | 1189 | 0.093409 | 11.28 | 120.7596 | 1.0537 | 4.7095 | 868.7497
43598.554 | 48 | 22.8 | 8590 | 9270 | 6.49 | 9.09 | 7.84 |  | 43598.5575 | 53 | 1185 | 0.093095 | 11.32 | 121.5969 | 1.0538 | 4.711 | 869.216
43598.554 | 48.0833 | 22.8 | 8590 | 9290 | 6.49 | 9.09 | 7.84 |  | 43598.5575 | 53.0833 | 1183 | 0.092937 | 11.28 | 121.372 | 1.0483 | 4.7124 | 869.681
43598.5541 | 48.1667 | 22.8 | 8590 | 9280 | 6.49 | 9.09 | 7.84 |  | 43598.5576 | 53.1667 | 1180 | 0.092702 | 11.31 | 122.0042 | 1.0485 | 4.7139 | 870.1451
43598.5542 | 48.25 | 22.8 | 8590 | 9290 | 6.49 | 9.09 | 7.84 |  | 43598.5577 | 53.25 | 1175 | 0.092309 | 11.27 | 122.0901 | 1.0403 | 4.7153 | 870.6077
43598.5542 | 48.3333 | 22.8 | 8600 | 9280 | 6.49 | 9.09 | 7.84 |  | 43598.5577 | 53.3333 | 1174 | 0.09223 | 11.24 | 121.8688 | 1.0367 | 4.7168 | 871.069
43598.5543 | 48.4167 | 22.8 | 8600 | 9280 | 6.49 | 9.09 | 7.84 |  | 43598.5578 | 53.4167 | 1170 | 0.091916 | 11.24 | 122.2854 | 1.0331 | 4.7182 | 871.5294
43598.5543 | 48.5 | 22.8 | 8590 | 9280 | 6.49 | 9.09 | 7.84 |  | 43598.5578 | 53.5 | 1167 | 0.09168 | 11.22 | 122.3816 | 1.0287 | 4.7197 | 871.9884
43598.5544 | 48.5833 | 22.8 | 8590 | 9290 | 6.49 | 9.09 | 7.84 |  | 43598.5579 | 53.5833 | 1164 | 0.091445 | 11.18 | 122.2596 | 1.0224 | 4.7211 | 872.4462
43598.5544 | 48.6667 | 22.8 | 8590 | 9280 | 6.49 | 9.09 | 7.84 |  | 43598.5579 | 53.6667 | 1161 | 0.091209 | 11.2 | 122.7948 | 1.0215 | 4.7225 | 872.9028
43598.5545 | 48.75 | 22.8 | 8590 | 9280 | 6.49 | 9.09 | 7.84 |  | 43598.558 | 53.75 | 1157 | 0.090895 | 11.18 | 122.9993 | 1.0162 | 4.7239 | 873.3581
43598.5546 | 48.8333 | 22.8 | 8600 | 9290 | 6.49 | 9.09 | 7.84 |  | 43598.5581 | 53.9167 | 1152 | 0.090502 | 11.18 | 123.5332 | 1.0118 | 4.7267 | 874.2651
43598.5546 | 48.9167 | 22.8 | 8600 | 9290 | 6.49 | 9.09 | 7.85 |  | 43598.5582 | 54 | 1149 | 0.090266 | 11.15 | 123.5234 | 1.0065 | 4.7281 | 874.717
43598.5547 | 49 | 22.8 | 8600 | 9300 | 6.48 | 9.09 | 7.85 |  | 43598.5582 | 54.0833 | 1146 | 0.090031 | 11.15 | 123.8467 | 1.0038 | 4.7295 | 875.1677
43598.5547 | 49.0833 | 22.8 | 8600 | 9290 | 6.48 | 9.09 | 7.85 |  | 43598.5583 | 54.1667 | 1142 | 0.089716 | 11.13 | 124.0576 | 0.99854 | 4.7309 | 875.6171
43598.5548 | 49.1667 | 22.8 | 8600 | 9290 | 6.48 | 9.09 | 7.85 |  | 43598.5583 | 54.25 | 1140 | 0.089559 | 11.13 | 124.2752 | 0.99679 | 4.7323 | 876.0653
43598.5548 | 49.25 | 22.8 | 8600 | 9290 | 6.48 | 9.09 | 7.85 |  | 43598.5585 | 54.4167 | 1134 | 0.089088 | 10.94 | 122.8001 | 0.97462 | 4.735 | 876.9585
43598.5549 | 49.3333 | 22.8 | 8600 | 9290 | 6.48 | 9.09 | 7.85 |  | 43598.5585 | 54.5 | 1130 | 0.088774 | 10.97 | 123.5727 | 0.97385 | 4.7364 | 877.4032
43598.555 | 49.4167 | 22.8 | 8600 | 9290 | 6.48 | 9.09 | 7.85 |  | 43598.5586 | 54.5833 | 1127 | 0.088538 | 10.99 | 124.1275 | 0.97303 | 4.7377 | 877.8465
43598.555 | 49.5 | 22.8 | 8600 | 9310 | 6.48 | 9.09 | 7.85 |  | 43598.5586 | 54.6667 | 1125 | 0.088381 | 10.94 | 123.7825 | 0.96689 | 4.7391 | 878.2888
43598.5551 | 49.5833 | 22.8 | 8600 | 9300 | 6.48 | 9.09 | 7.85 |  | 43598.5587 | 54.75 | 1122 | 0.088145 | 10.9 | 123.6596 | 0.96078 | 4.7404 | 878.7301
43598.5551 | 49.6667 | 22.8 | 8600 | 9300 | 6.48 | 9.09 | 7.85 |  | 43598.5587 | 54.8333 | 1119 | 0.087909 | 10.92 | 124.2187 | 0.95997 | 4.7418 | 879.1702
43598.5552 | 49.75 | 22.8 | 8610 | 9290 | 6.48 | 9.09 | 7.85 |  | 43598.5588 | 54.9167 | 1116 | 0.087674 | 10.92 | 124.5526 | 0.9574 | 4.7431 | 879.6092
43598.5553 | 49.8333 | 22.8 | 8610 | 9310 | 6.48 | 9.09 | 7.85 |  | 43598.5589 | 55 | 1113 | 0.087438 | 10.92 | 124.8883 | 0.95482 | 4.7444 | 880.0469
43598.5553 | 49.9167 | 22.8 | 8600 | 9300 | 6.48 | 9.09 | 7.85 |  | 43598.5589 | 55.0833 | 1111 | 0.087281 | 10.93 | 125.2277 | 0.95398 | 4.7457 | 880.4837
43598.5554 | 50 | 22.8 | 8600 | 9300 | 6.48 | 9.09 | 7.85 |  | 43598.559 | 55.1667 | 1108 | 0.087045 | 10.89 | 125.1072 | 0.94792 | 4.7471 | 880.9196
43598.5554 | 50.0833 | 22.8 | 8600 | 9310 | 6.48 | 9.09 | 7.85 |  | 43598.559 | 55.25 | 1105 | 0.08681 | 10.91 | 125.6773 | 0.94709 | 4.7484 | 881.3542
43598.5555 | 50.1667 | 22.8 | 8610 | 9310 | 6.48 | 9.09 | 7.85 |  | 43598.5591 | 55.3333 | 1103 | 0.086653 | 10.91 | 125.9052 | 0.94538 | 4.7497 | 881.7878
43598.5555 | 50.25 | 22.8 | 8610 | 9290 | 6.48 | 9.09 | 7.86 |  | 43598.5592 | 55.5 | 1097 | 0.086181 | 10.83 | 125.6655 | 0.93334 | 4.7523 | 882.652
43598.5556 | 50.3333 | 22.8 | 8610 | 9310 | 6.48 | 9.09 | 7.86 |  | 43598.5593 | 55.5833 | 1094 | 0.085945 | 10.83 | 126.0101 | 0.93079 | 4.7536 | 883.0823
43598.5557 | 50.4167 | 22.8 | 8600 | 9300 | 6.49 | 9.09 | 7.86 |  | 43598.5593 | 55.6667 | 1091 | 0.08571 | 10.84 | 126.4733 | 0.92909 | 4.7549 | 883.5115
43598.5557 | 50.5 | 22.8 | 8610 | 9310 | 6.49 | 9.09 | 7.86 |  | 43598.5594 | 55.75 | 1088 | 0.085474 | 10.84 | 126.822 | 0.92654 | 4.7562 | 883.9394
43598.5558 | 50.5833 | 22.8 | 8610 | 9310 | 6.49 | 9.09 | 7.86 |  | 43598.5594 | 55.8333 | 1086 | 0.085317 | 10.83 | 126.9384 | 0.92398 | 4.7575 | 884.3664
43598.5558 | 50.6667 | 22.8 | 8610 | 9300 | 6.49 | 9.09 | 7.86 |  | 43598.5596 | 56 | 1080 | 0.084846 | 10.82 | 127.5257 | 0.91803 | 4.76 | 885.2172
43598.5559 | 50.75 | 22.8 | 8610 | 9310 | 6.49 | 9.09 | 7.86 |  | 43598.5596 | 56.0833 | 1078 | 0.084689 | 10.86 | 128.2346 | 0.91972 | 4.7613 | 885.6411
43598.5559 | 50.8333 | 22.8 | 8610 | 9300 | 6.49 | 9.09 | 7.86 |  | 43598.5597 | 56.1667 | 1074 | 0.084374 | 10.77 | 127.6456 | 0.90871 | 4.7626 | 886.0637
43598.556 | 50.9167 | 22.8 | 8610 | 9310 | 6.49 | 9.09 | 7.86 |  | 43598.5597 | 56.25 | 1071 | 0.084139 | 10.74 | 127.6466 | 0.90365 | 4.7638 | 886.485
43598.5561 | 51 | 22.8 | 8610 | 9310 | 6.49 | 9.09 | 7.86 |  | 43598.5598 | 56.3333 | 1069 | 0.083981 | 10.75 | 128.0044 | 0.9028 | 4.7651 | 886.9053
43598.5561 | 51.0833 | 22.8 | 8610 | 9300 | 6.49 | 9.09 | 7.86 |  | 43598.5598 | 56.4167 | 1066 | 0.083746 | 10.76 | 128.4841 | 0.9011 | 4.7663 | 887.3246
43598.5562 | 51.1667 | 22.8 | 8610 | 9310 | 6.49 | 9.09 | 7.86 |  | 43598.5599 | 56.5 | 1062 | 0.083432 | 10.7 | 128.2489 | 0.89272 | 4.7676 | 887.7426
43598.5562 | 51.25 | 22.8 | 8610 | 9300 | 6.49 | 9.09 | 7.86 |  | 43598.56 | 56.5833 | 1059 | 0.083196 | 10.7 | 128.6122 | 0.8902 | 4.7688 | 888.1591
43598.5563 | 51.3333 | 22.8 | 8610 | 9310 | 6.49 | 9.09 | 7.87 |  | 43598.56 | 56.6667 | 1057 | 0.083039 | 10.69 | 128.7351 | 0.88768 | 4.7701 | 888.5747
43598.5564 | 51.4167 | 22.8 | 8610 | 9310 | 6.49 | 9.09 | 7.87 |  | 43598.5601 | 56.75 | 1053 | 0.082724 | 10.69 | 129.2241 | 0.88432 | 4.7713 | 888.9891
43598.5564 | 51.5 | 22.8 | 8620 | 9310 | 6.49 | 9.09 | 7.87 |  | 43598.5601 | 56.8333 | 1050 | 0.082489 | 10.65 | 129.1084 | 0.87851 | 4.7725 | 889.4022
43598.5565 | 51.5833 | 22.8 | 8620 | 9310 | 6.49 | 9.09 | 7.87 |  | 43598.5602 | 56.9167 | 1048 | 0.082332 | 10.64 | 129.2334 | 0.87601 | 4.7737 | 889.8142
43598.5565 | 51.6667 | 22.8 | 8610 | 9310 | 6.49 | 9.09 | 7.87 |  | 43598.5603 | 57.0833 | 1043 | 0.081939 | 10.66 | 130.097 | 0.87347 | 4.7762 | 890.6356
43598.5566 | 51.75 | 22.8 | 8610 | 9320 | 6.49 | 9.09 | 7.87 |  | 43598.5604 | 57.1667 | 1040 | 0.081703 | 10.66 | 130.4723 | 0.87096 | 4.7774 | 891.0447
43598.5566 | 51.8333 | 22.8 | 8620 | 9320 | 6.5 | 9.09 | 7.87 |  | 43598.5604 | 57.25 | 1037 | 0.081468 | 10.64 | 130.6042 | 0.86681 | 4.7786 | 891.4526
43598.5567 | 51.9167 | 22.8 | 8620 | 9320 | 6.5 | 9.09 | 7.87 |  | 43598.5605 | 57.3333 | 1035 | 0.08131 | 10.58 | 130.1187 | 0.86026 | 4.7798 | 891.8595
43598.5568 | 52 | 22.8 | 8630 | 9320 | 6.5 | 9.09 | 7.87 |  | 43598.5605 | 57.4167 | 1032 | 0.081075 | 10.6 | 130.7436 | 0.85939 | 4.781 | 892.2655
43598.5568 | 52.0833 | 22.8 | 8620 | 9320 | 6.5 | 9.09 | 7.87 |  | 43598.5607 | 57.5833 | 1027 | 0.080682 | 10.61 | 131.5041 | 0.85604 | 4.7834 | 893.0743
43598.5569 | 52.1667 | 22.8 | 8620 | 9320 | 6.5 | 9.09 | 7.87 |  | 43598.5607 | 57.6667 | 1024 | 0.080446 | 10.55 | 131.1435 | 0.84871 | 4.7845 | 893.4771
43598.5569 | 52.25 | 22.8 | 8620 | 9330 | 6.5 | 9.09 | 7.87 |  | 43598.5608 | 57.75 | 1022 | 0.080289 | 10.56 | 131.5247 | 0.84785 | 4.7857 | 893.8789
43598.557 | 52.3333 | 22.8 | 8620 | 9320 | 6.5 | 9.09 | 7.87 |  | 43598.5608 | 57.8333 | 1020 | 0.080132 | 10.56 | 131.7826 | 0.84619 | 4.7869 | 894.28
43598.557 | 52.4167 | 22.8 | 8620 | 9320 | 6.5 | 9.09 | 7.88 |  | 43598.5609 | 57.9167 | 1017 | 0.079896 | 10.55 | 132.0462 | 0.84291 | 4.7881 | 894.6801
43598.5571 | 52.5 | 22.8 | 8620 | 9320 | 6.5 | 9.09 | 7.88 |  | 43598.5609 | 58 | 1015 | 0.079739 | 10.55 | 132.3064 | 0.84125 | 4.7892 | 895.0791
43598.5572 | 52.5833 | 22.8 | 8620 | 9330 | 6.5 | 9.09 | 7.88 |  | 43598.561 | 58.0833 | 1013 | 0.079582 | 10.54 | 132.4419 | 0.83879 | 4.7904 | 895.4775
43598.5572 | 52.6667 | 22.8 | 8620 | 9330 | 6.5 | 9.09 | 7.88 |  | 43598.5611 | 58.1667 | 1010 | 0.079346 | 10.5 | 132.3312 | 0.83314 | 4.7916 | 895.8748
43598.5573 | 52.75 | 22.8 | 8620 | 9320 | 6.5 | 9.09 | 7.88 |  | 43598.5611 | 58.25 | 1008 | 0.079189 | 10.5 | 132.5938 | 0.83149 | 4.7927 | 896.2711
43598.5573 | 52.8333 | 22.8 | 8620 | 9320 | 6.5 | 9.09 | 7.88 |  | 43598.5612 | 58.3333 | 1005 | 0.078954 | 10.51 | 133.1162 | 0.8298 | 4.7939 | 896.6665
43598.5574 | 52.9167 | 22.8 | 8590 | 9330 | 6.5 | 9.09 | 7.88 |  | 43598.5612 | 58.4167 | 1002 | 0.078718 | 10.49 | 133.2607 | 0.82575 | 4.795 | 897.0606
43598.5575 | 53 | 22.8 | 8630 | 9320 | 6.5 | 9.09 | 7.88 |  | 43598.5613 | 58.5 | 1000 | 0.078561 | 10.5 | 133.6545 | 0.82489 | 4.7962 | 897.4538
43598.5575 | 53.0833 | 22.8 | 8620 | 9330 | 6.5 | 9.09 | 7.88 |  | 43598.5614 | 58.6667 | 995 | 0.078168 | 10.48 | 134.0703 | 0.8192 | 4.7985 | 898.2375
43598.5576 | 53.1667 | 22.8 | 8620 | 9330 | 6.5 | 9.09 | 7.88 |  | 43598.5615 | 58.75 | 993 | 0.078011 | 10.47 | 134.2121 | 0.81677 | 4.7996 | 898.6279
43598.5576 | 53.25 | 22.8 | 8630 | 9330 | 6.5 | 9.09 | 7.88 |  | 43598.5615 | 58.8333 | 990 | 0.077775 | 10.45 | 134.3617 | 0.81275 | 4.8007 | 899.0174
43598.5577 | 53.3333 | 22.8 | 8630 | 9330 | 6.5 | 9.09 | 7.88 |  | 43598.5616 | 58.9167 | 988 | 0.077618 | 10.45 | 134.6337 | 0.81111 | 4.8018 | 899.4059
43598.5577 | 53.4167 | 22.8 | 8640 | 9340 | 6.5 | 9.09 | 7.89 |  | 43598.5616 | 59 | 987 | 0.077539 | 10.45 | 134.7701 | 0.81029 | 4.803 | 899.7938
43598.5578 | 53.5 | 22.8 | 8630 | 9340 | 6.5 | 9.09 | 7.89 |  | 43598.5618 | 59.1667 | 982 | 0.077147 | 10.4 | 134.8081 | 0.80233 | 4.8052 | 900.5672
43598.5579 | 53.5833 | 22.8 | 8630 | 9330 | 6.5 | 9.09 | 7.89 |  | 43598.5618 | 59.25 | 979 | 0.076911 | 10.43 | 135.6113 | 0.80218 | 4.8063 | 900.9524
43598.5579 | 53.6667 | 22.8 | 8630 | 9330 | 6.5 | 9.09 | 7.89
43598.558 | 53.75 | 22.8 | 8630 | 9330 | 6.5 | 9.09 | 7.89
43598.558 | 53.8333 | 22.8 | 8630 | 9340 | 6.5 | 9.09 | 7.89
43598.5581 | 53.9167 | 22.8 | 8630 | 9330 | 6.5 | 9.09 | 7.89
43598.5581 | 54 | 22.8 | 8640 | 9340 | 6.5 | 9.09 | 7.89
43598.5582 | 54.0833 | 22.8 | 8630 | 9340 | 6.5 | 9.09 | 7.89
43598.5583 | 54.1667 | 22.8 | 8630 | 9330 | 6.5 | 9.09 | 7.89
43598.5583 | 54.25 | 22.8 | 8640 | 9330 | 6.5 | 9.09 | 7.89
43598.5584 | 54.3333 | 22.8 | 8640 | 9350 | 6.5 | 9.09 | 7.89
43598.5584 | 54.4167 | 22.8 | 8640 | 9340 | 6.5 | 9.09 | 7.89
43598.5585 | 54.5 | 22.8 | 8640 | 9340 | 6.5 | 9.09 | 7.9
43598.5586 | 54.5833 | 22.8 | 8640 | 9350 | 6.5 | 9.09 | 7.9
43598.5586 | 54.6667 | 22.8 | 8650 | 9340 | 6.5 | 9.09 | 7.9
43598.5587 | 54.75 | 22.8 | 8640 | 9340 | 6.5 | 9.09 | 7.9
43598.5587 | 54.8333 | 22.8 | 8640 | 9340 | 6.5 | 9.09 | 7.9
43598.5588 | 54.9167 | 22.8 | 8640 | 9350 | 6.5 | 9.09 | 7.9
43598.5588 | 55 | 22.8 | 8640 | 9350 | 6.5 | 9.09 | 7.9
43598.5589 | 55.0833 | 22.8 | 8640 | 9350 | 6.5 | 9.09 | 7.9
43598.559 | 55.1667 | 22.8 | 8640 | 9340 | 6.5 | 9.09 | 7.9
43598.559 | 55.25 | 22.8 | 8640 | 9350 | 6.5 | 9.09 | 7.9
43598.5591 | 55.3333 | 22.8 | 8640 | 9350 | 6.5 | 9.09 | 7.9
43598.5591 | 55.4167 | 22.8 | 8640 | 9350 | 6.5 | 9.09 | 7.9
43598.5592 | 55.5 | 22.8 | 8640 | 9340 | 6.5 | 9.09 | 7.9
43598.5592 | 55.5833 | 22.8 | 8650 | 9350 | 6.5 | 9.09 | 7.91
43598.5593 | 55.6667 | 22.8 | 8640 | 9350 | 6.5 | 9.09 | 7.91
43598.5594 | 55.75 | 22.9 | 8640 | 9340 | 6.5 | 9.09 | 7.91
43598.5594 | 55.8333 | 22.9 | 8640 | 9350 | 6.5 | 9.09 | 7.91
43598.5595 | 55.9167 | 22.9 | 8650 | 9350 | 6.5 | 9.09 | 7.91
43598.5595 | 56 | 22.9 | 8650 | 9350 | 6.5 | 9.09 | 7.91
43598.5596 | 56.0833 | 22.9 | 8640 | 9340 | 6.5 | 9.09 | 7.91
43598.5597 | 56.1667 | 22.9 | 8650 | 9360 | 6.5 | 9.09 | 7.91
43598.5597 | 56.25 | 22.9 | 8650 | 9360 | 6.5 | 9.09 | 7.91
43598.5598 | 56.3333 | 22.9 | 8640 | 9350 | 6.5 | 9.09 | 7.91
43598.5598 | 56.4167 | 22.9 | 8650 | 9360 | 6.5 | 9.09 | 7.91
43598.5599 | 56.5 | 22.9 | 8660 | 9370 | 6.5 | 9.09 | 7.92
43598.5599 | 56.5833 | 22.9 | 8650 | 9360 | 6.5 | 9.09 | 7.92
43598.56 | 56.6667 | 22.9 | 8650 | 9350 | 6.5 | 9.09 | 7.92
43598.5601 | 56.75 | 22.9 | 8650 | 9350 | 6.5 | 9.09 | 7.92
43598.5601 | 56.8333 | 22.9 | 8660 | 9370 | 6.5 | 9.09 | 7.92
43598.5602 | 56.9167 | 22.9 | 8650 | 9360 | 6.5 | 9.09 | 7.92
43598.5602 | 57 | 22.9 | 8660 | 9360 | 6.5 | 9.09 | 7.92
43598.5603 | 57.0833 | 22.9 | 8660 | 9360 | 6.5 | 9.09 | 7.92
43598.5603 | 57.1667 | 22.9 | 8650 | 9370 | 6.5 | 9.09 | 7.92
43598.5604 | 57.25 | 22.9 | 8660 | 9370 | 6.5 | 9.09 | 7.92
43598.5605 | 57.3333 | 22.9 | 8660 | 9360 | 6.5 | 9.09 | 7.92
43598.5605 | 57.4167 | 22.9 | 8650 | 9370 | 6.5 | 9.09 | 7.92
43598.5606 | 57.5 | 22.9 | 8660 | 9360 | 6.5 | 9.09 | 7.92
43598.5606 | 57.5833 | 22.9 | 8660 | 9360 | 6.5 | 9.09 | 7.93
43598.5607 | 57.6667 | 22.9 | 8660 | 9370 | 6.5 | 9.09 | 7.93
43598.5608 | 57.75 | 22.9 | 8660 | 9370 | 6.5 | 9.09 | 7.93
43598.5608 | 57.8333 | 22.9 | 8660 | 9360 | 6.5 | 9.09 | 7.93
43598.5609 | 57.9167 | 22.9 | 8660 | 9360 | 6.5 | 9.09 | 7.93
43598.5609 | 58 | 22.9 | 8660 | 9380 | 6.5 | 9.09 | 7.93
43598.561 | 58.0833 | 22.9 | 8660 | 9370 | 6.5 | 9.09 | 7.93
43598.561 | 58.1667 | 22.9 | 8660 | 9380 | 6.5 | 9.09 | 7.93
43598.5611 | 58.25 | 22.9 | 8660 | 9380 | 6.49 | 9.09 | 7.93
43598.5612 | 58.3333 | 22.9 | 8670 | 9370 | 6.49 | 9.09 | 7.94
43598.5612 | 58.4167 | 22.9 | 8660 | 9370 | 6.49 | 9.09 | 7.93
43598.5613 | 58.5 | 22.9 | 8660 | 9370 | 6.49 | 9.09 | 7.94
43598.5613 | 58.5833 | 22.9 | 8660 | 9370 | 6.49 | 9.09 | 7.94
43598.5614 | 58.6667 | 22.9 | 8660 | 9380 | 6.49 | 9.09 | 7.94
43598.5614 | 58.75 | 22.9 | 8660 | 9370 | 6.49 | 9.09 | 7.94
43598.5615 | 58.8333 | 22.9 | 8670 | 9370 | 6.49 | 9.09 | 7.94
43598.5616 | 58.9167 | 22.9 | 8670 | 9380 | 6.49 | 9.09 | 7.94
43598.5616 | 59 | 22.9 | 8670 | 9380 | 6.49 | 9.09 | 7.94
43598.5617 | 59.0833 | 22.9 | 8670 | 9370 | 6.49 | 9.09 | 7.94
43598.5617 | 59.1667 | 22.9 | 8670 | 9360 | 6.49 | 9.09 | 7.94
43598.5618 | 59.25 | 22.9 | 8660 | 9380 | 6.49 | 9.09 | 7.95
43598.5619 | 59.3333 | 22.9 | 8670 | 9380 | 6.5 | 9.09 | 7.95
43598.5619 | 59.4167 | 22.9 | 8670 | 9380 | 6.5 | 9.09 | 7.95
43598.562 | 59.5 | 22.9 | 8670 | 9390 | 6.49 | 9.09 | 7.95

## AEEMs-2
| Electrolyte |  |  |  | Diluate |  | Acid |  | Base
| Initial | Final |  |  | Initial | Final | Initial | Final | Initial | Final |  | Energy and efficiency
Bottle mass | 654.1 |  | g | Bottle mass | 654.1 |  | 649.1 |  | 651.1 |  | g | Energy cons. | 15.8272 | MJ/kg-N
Density H2O | 995 |  | g·L-1 | Density H2O | 995 |  | 995 |  | 995 |  | g·L-1 |  | 4.3964 | kWh/kg-N
Total mass | 1726.5 | 1724 | g | Total mass | 1655.8 | 1644 | 1651.1 | 1651.6 | 1653.4 | 1661.6 | g | Transported C | 7120.013
EC | 73.5 | 72.9 | mS·cm-1 | NH4HCO3 mass | 6.6 | #N/A | 6.6 | #N/A | 6.6 | #N/A | g | Total used C | 9052.6927
Ref. density | 1070 |  | g·L-1 | [8 empty] | Current eff. | 78.65%
Solution density | 1071.0345 | 1070.4138 | g·L-1 | Solution density | 1001.5559 | 995 | 1001.5539 | 1001.0053 | 1001.5519 | 1000.4622 | g·L-1 | Transport Eff. | 99.31%
Solution mass | 1072.4 | 1069.9 | g | Solution mass | 1008.3 | 989.9 | 1008.6 | 1002.5 | 1008.9 | 1010.5 | g | Removal Eff. | 90.86%
Volume | 1.0016 | 0.99952 | L | Volume | 1.0067 | 0.99487 | 1.007 | 1.0015 | 1.0073 | 1.01 | L | CF | 1.8879
H2O mass | 996.5573 | 994.5224 | g | H2O mass | 1001.7 | 989.9 | 1002 | 996.4858 | 1002.3 | 1004.983 | g
Mass balance |  |  |  |  | Mass balance | [6 empty] | Mass balance
NH4+ conc | 0.013 | 0.013 | g·L-1 | NH4+ conc | 1.498 | 0.184 | 1.525 | 1.592 | 1.525 | 2.828 | g·L-1 |  | NH4+ | H2O
NH4+ mass | 0.01302 | 0.012994 | g | NH4+ mass | 1.5104 | 0.18214 | 1.5381 | 1.596 | 1.5386 | 2.8577 | g | Initial mass | 4.593 | 4002.5573
NH4+ Δmass | -2.6587e-05 |  | g | NH4+ Δmass | -1.3283 |  | 0.057865 |  | 1.3191 |  | g | Final mass | 4.6468 | 3985.8912
H2O Δmass | -2.5 |  | g | H2O Δmass | -11.8 |  | -5.5142 |  | 2.683 |  | g | Loss of mass | 1.171% | -0.4164%
pH | 8.2 | 8.23
|  | -0.002002% | [7 empty] | 99.31% |  | 0.25724 | 15.7545 | 75.5048
Date/Time | Run time [min] | Temp [ºC] | EC Acid [μS/cm] | EC Base [μS/cm] | pH Acid [-] | pH Base [-] | pH Dil [-] |  | Date/Time | Run time [min] | EC Dil. [μS/cm] | Current [A] | Potential [V] | Resistance [Ohm] | Power [W] | Energy [Wh] | Coulomb [C]
43598.5901 | 0 | 22.2 | 8100 | 8020 | 7.73 | 7.82 | 7.79 |  | 43598.5901 | 0 | 7930 | 0.62299 | 13.62 | 21.8624 | 8.4851
43598.5902 | 0.083333 | 22.2 | 8100 | 8030 | 7.73 | 7.82 | 7.79 |  | 43598.5902 | 0.083333 | 7920 | 0.6222 | 16.42 | 26.3902 | 10.2165 | 0.012987 | 3.113
43598.5902 | 0.16667 | 22.2 | 8100 | 8020 | 7.73 | 7.82 | 7.79 |  | 43598.5903 | 0.16667 | 7860 | 0.61749 | 20.78 | 33.6525 | 12.8314 | 0.028993 | 6.2122
43598.5903 | 0.25 | 22.2 | 8100 | 8030 | 7.73 | 7.82 | 7.79 |  | 43598.5903 | 0.25 | 7890 | 0.61984 | 21.89 | 35.3153 | 13.5684 | 0.047326 | 9.3055
43598.5903 | 0.33333 | 22.2 | 8100 | 8020 | 7.73 | 7.82 | 7.8 |  | 43598.5904 | 0.33333 | 7890 | 0.61984 | 21.98 | 35.4605 | 13.6242 | 0.06621 | 12.4047
43598.5904 | 0.41667 | 22.2 | 8100 | 8030 | 7.73 | 7.82 | 7.79 |  | 43598.5904 | 0.41667 | 7870 | 0.61827 | 22.08 | 35.7124 | 13.6515 | 0.085151 | 15.5
43598.5904 | 0.5 | 22.2 | 8130 | 8050 | 7.73 | 7.82 | 7.79 |  | 43598.5905 | 0.5 | 7940 | 0.62377 | 22.26 | 35.6861 | 13.8852 | 0.10427 | 18.6052
43598.5905 | 0.58333 | 22.2 | 8150 | 8090 | 7.73 | 7.82 | 7.79 |  | 43598.5905 | 0.58333 | 7910 | 0.62142 | 22.22 | 35.7571 | 13.8079 | 0.12351 | 21.7181
43598.5906 | 0.66667 | 22.2 | 8170 | 8100 | 7.72 | 7.82 | 7.79 |  | 43598.5906 | 0.66667 | 7830 | 0.61513 | 22.11 | 35.9436 | 13.6005 | 0.14254 | 24.8095
43598.5906 | 0.75 | 22.2 | 8200 | 8120 | 7.71 | 7.82 | 7.79 |  | 43598.5907 | 0.75 | 7840 | 0.61592 | 22.07 | 35.8328 | 13.5933 | 0.16142 | 27.8871
43598.5907 | 0.83333 | 22.2 | 8210 | 8140 | 7.7 | 7.83 | 7.79 |  | 43598.5907 | 0.83333 | 7800 | 0.61277 | 22 | 35.9023 | 13.481 | 0.18022 | 30.9588
43598.5907 | 0.91667 | 22.2 | 8210 | 8150 | 7.68 | 7.83 | 7.79 |  | 43598.5908 | 0.91667 | 7750 | 0.60885 | 21.86 | 35.904 | 13.3094 | 0.19883 | 34.0129
43598.5908 | 1 | 22.2 | 8220 | 8170 | 7.67 | 7.85 | 7.79 |  | 43598.5909 | 1.0833 | 7710 | 0.6057 | 21.85 | 36.0738 | 13.2346 | 0.2357 | 40.0856
43598.5908 | 1.0833 | 22.2 | 8240 | 8190 | 7.65 | 7.86 | 7.79 |  | 43598.5909 | 1.1667 | 7660 | 0.60178 | 21.77 | 36.1763 | 13.1007 | 0.25398 | 43.1043
43598.5909 | 1.1667 | 22.3 | 8240 | 8200 | 7.64 | 7.88 | 7.79 |  | 43598.591 | 1.25 | 7600 | 0.59706 | 21.69 | 36.3279 | 12.9503 | 0.27208 | 46.1014
43598.591 | 1.25 | 22.3 | 8260 | 8210 | 7.62 | 7.89 | 7.79 |  | 43598.5911 | 1.3333 | 7630 | 0.59942 | 21.82 | 36.4019 | 13.0793 | 0.29015 | 49.0926
43598.591 | 1.3333 | 22.3 | 8260 | 8220 | 7.6 | 7.91 | 7.79 |  | 43598.5911 | 1.4167 | 7610 | 0.59785 | 21.8 | 36.4642 | 13.0331 | 0.30828 | 52.0858
43598.5911 | 1.4167 | 22.3 | 8270 | 8230 | 7.58 | 7.93 | 7.79 |  | 43598.5912 | 1.5 | 7540 | 0.59235 | 21.68 | 36.6001 | 12.8421 | 0.32625 | 55.0613
43598.5911 | 1.5 | 22.3 | 8280 | 8240 | 7.56 | 7.94 | 7.79 |  | 43598.5912 | 1.5833 | 7460 | 0.58606 | 21.51 | 36.7025 | 12.6062 | 0.34393 | 58.0073
43598.5912 | 1.5833 | 22.3 | 8290 | 8250 | 7.54 | 7.96 | 7.79 |  | 43598.5913 | 1.6667 | 7540 | 0.59235 | 21.61 | 36.4819 | 12.8006 | 0.36157 | 60.9533
43598.5912 | 1.6667 | 22.3 | 8300 | 8260 | 7.53 | 7.97 | 7.79 |  | 43598.5914 | 1.75 | 7440 | 0.58449 | 21.47 | 36.7327 | 12.549 | 0.37917 | 63.8954
43598.5913 | 1.75 | 22.3 | 8310 | 8280 | 7.51 | 7.99 | 7.79 |  | 43598.5914 | 1.8333 | 7410 | 0.58214 | 21.47 | 36.8815 | 12.4984 | 0.39657 | 66.812
43598.5914 | 1.8333 | 22.3 | 8320 | 8280 | 7.49 | 8.01 | 7.79 |  | 43598.5915 | 1.9167 | 7480 | 0.58763 | 21.66 | 36.8596 | 12.7282 | 0.41409 | 69.7364
43598.5914 | 1.9167 | 22.3 | 8320 | 8300 | 7.47 | 8.02 | 7.79 |  | 43598.5915 | 2 | 7430 | 0.58371 | 21.63 | 37.0563 | 12.6256 | 0.43169 | 72.6648
43598.5915 | 2 | 22.3 | 8330 | 8310 | 7.45 | 8.04 | 7.79 |  | 43598.5916 | 2.1667 | 7450 | 0.58528 | 21.71 | 37.0935 | 12.7064 | 0.46688 | 78.5097
43598.5915 | 2.0833 | 22.3 | 8330 | 8320 | 7.43 | 8.05 | 7.79 |  | 43598.5917 | 2.25 | 7310 | 0.57428 | 21.44 | 37.3338 | 12.3125 | 0.48425 | 81.4086
43598.5916 | 2.1667 | 22.3 | 8340 | 8320 | 7.41 | 8.06 | 7.78 |  | 43598.5918 | 2.3333 | 7310 | 0.57428 | 21.45 | 37.3512 | 12.3183 | 0.50136 | 84.28
43598.5917 | 2.25 | 22.3 | 8350 | 8330 | 7.4 | 8.08 | 7.78 |  | 43598.5918 | 2.4167 | 7330 | 0.57585 | 21.51 | 37.3535 | 12.3865 | 0.51851 | 87.1553
43598.5917 | 2.3333 | 22.3 | 8350 | 8340 | 7.38 | 8.09 | 7.78 |  | 43598.5919 | 2.5 | 7280 | 0.57192 | 21.44 | 37.4876 | 12.262 | 0.53563 | 90.0247
43598.5918 | 2.4167 | 22.3 | 8350 | 8340 | 7.36 | 8.11 | 7.78 |  | 43598.5919 | 2.5833 | 7270 | 0.57114 | 21.52 | 37.6792 | 12.2909 | 0.55273 | 92.8824
43598.5918 | 2.5 | 22.3 | 8330 | 8350 | 7.35 | 8.12 | 7.78 |  | 43598.592 | 2.6667 | 7210 | 0.56642 | 21.45 | 37.8692 | 12.1498 | 0.5697 | 95.7263
43598.5919 | 2.5833 | 22.3 | 8380 | 8360 | 7.33 | 8.13 | 7.78 |  | 43598.592 | 2.75 | 7230 | 0.56799 | 21.56 | 37.9581 | 12.246 | 0.58665 | 98.5623
43598.5919 | 2.6667 | 22.3 | 8360 | 8370 | 7.32 | 8.15 | 7.78 |  | 43598.5921 | 2.8333 | 7270 | 0.57114 | 21.64 | 37.8893 | 12.3594 | 0.60373 | 101.4102
43598.592 | 2.75 | 22.3 | 8380 | 8370 | 7.3 | 8.16 | 7.78 |  | 43598.5922 | 2.9167 | 7130 | 0.56014 | 21.36 | 38.1334 | 11.9646 | 0.62062 | 104.2384
43598.5921 | 2.8333 | 22.4 | 8370 | 8390 | 7.29 | 8.17 | 7.78 |  | 43598.5922 | 3 | 7190 | 0.56485 | 21.55 | 38.1516 | 12.1726 | 0.63739 | 107.0508
43598.5921 | 2.9167 | 22.4 | 8380 | 8400 | 7.27 | 8.18 | 7.78 |  | 43598.5923 | 3.0833 | 7160 | 0.5625 | 21.52 | 38.2581 | 12.1049 | 0.65424 | 109.8692
43598.5922 | 3 | 22.4 | 8380 | 8400 | 7.26 | 8.19 | 7.78 |  | 43598.5924 | 3.25 | 7110 | 0.55857 | 21.54 | 38.563 | 12.0315 | 0.68777 | 115.4745
43598.5922 | 3.0833 | 22.4 | 8380 | 8400 | 7.25 | 8.21 | 7.78 |  | 43598.5925 | 3.3333 | 7110 | 0.55857 | 21.65 | 38.7599 | 12.093 | 0.70452 | 118.2673
43598.5923 | 3.1667 | 22.4 | 8380 | 8410 | 7.24 | 8.22 | 7.78 |  | 43598.5925 | 3.4167 | 7010 | 0.55071 | 21.49 | 39.0223 | 11.8348 | 0.72114 | 121.0405
43598.5923 | 3.25 | 22.4 | 8390 | 8420 | 7.22 | 8.23 | 7.78 |  | 43598.5926 | 3.5 | 6990 | 0.54914 | 21.48 | 39.1157 | 11.7955 | 0.73755 | 123.7902
43598.5924 | 3.3333 | 22.4 | 8390 | 8420 | 7.21 | 8.24 | 7.78 |  | 43598.5926 | 3.5833 | 7020 | 0.5515 | 21.61 | 39.1843 | 11.9178 | 0.75401 | 126.5418
43598.5925 | 3.4167 | 22.4 | 8390 | 8430 | 7.2 | 8.25 | 7.78 |  | 43598.5927 | 3.75 | 6960 | 0.54678 | 21.55 | 39.4123 | 11.7832 | 0.78693 | 132.0332
43598.5925 | 3.5 | 22.4 | 8400 | 8440 | 7.19 | 8.26 | 7.78 |  | 43598.5928 | 3.8333 | 6970 | 0.54757 | 21.63 | 39.5019 | 11.8439 | 0.80334 | 134.769
43598.5926 | 3.5833 | 22.4 | 8400 | 8440 | 7.18 | 8.27 | 7.78 |  | 43598.5929 | 3.9167 | 6910 | 0.54285 | 21.61 | 39.8081 | 11.7311 | 0.81971 | 137.4951
43598.5926 | 3.6667 | 22.4 | 8400 | 8450 | 7.17 | 8.28 | 7.77 |  | 43598.5929 | 4 | 6940 | 0.54521 | 21.71 | 39.8194 | 11.8365 | 0.83608 | 140.2153
43598.5927 | 3.75 | 22.4 | 8400 | 8450 | 7.16 | 8.29 | 7.77 |  | 43598.593 | 4.0833 | 6860 | 0.53893 | 21.65 | 40.1724 | 11.6678 | 0.8524 | 142.9256
43598.5928 | 3.8333 | 22.4 | 8400 | 8460 | 7.15 | 8.3 | 7.77 |  | 43598.593 | 4.1667 | 6840 | 0.53736 | 21.71 | 40.4015 | 11.666 | 0.86861 | 145.6163
43598.5928 | 3.9167 | 22.4 | 8390 | 8460 | 7.14 | 8.31 | 7.77 |  | 43598.5931 | 4.25 | 6850 | 0.53814 | 21.72 | 40.3612 | 11.6884 | 0.88482 | 148.3051
43598.5929 | 4 | 22.4 | 8420 | 8460 | 7.13 | 8.32 | 7.77 |  | 43598.5931 | 4.3333 | 6810 | 0.535 | 21.64 | 40.4487 | 11.5774 | 0.90098 | 150.9879
43598.5929 | 4.0833 | 22.4 | 8420 | 8470 | 7.12 | 8.33 | 7.77 |  | 43598.5932 | 4.4167 | 6790 | 0.53343 | 21.61 | 40.5116 | 11.5274 | 0.91703 | 153.659
43598.593 | 4.1667 | 22.4 | 8400 | 8480 | 7.11 | 8.33 | 7.77 |  | 43598.5933 | 4.5 | 6780 | 0.53264 | 21.7 | 40.7403 | 11.5583 | 0.93306 | 156.3241
43598.593 | 4.25 | 22.4 | 8410 | 8480 | 7.1 | 8.34 | 7.77 |  | 43598.5933 | 4.5833 | 6720 | 0.52793 | 21.63 | 40.9715 | 11.4191 | 0.94901 | 158.9756
43598.5931 | 4.3333 | 22.4 | 8420 | 8480 | 7.09 | 8.35 | 7.77 |  | 43598.5934 | 4.6667 | 6700 | 0.52636 | 21.64 | 41.1128 | 11.3904 | 0.96485 | 161.6113
43598.5932 | 4.4167 | 22.4 | 8410 | 8490 | 7.08 | 8.36 | 7.77 |  | 43598.5935 | 4.8333 | 6670 | 0.524 | 21.77 | 41.5458 | 11.4075 | 0.99652 | 166.8631
43598.5932 | 4.5 | 22.5 | 8430 | 8500 | 7.07 | 8.37 | 7.77 |  | 43598.5936 | 4.9167 | 6690 | 0.52557 | 21.91 | 41.688 | 11.5153 | 1.0124 | 169.487
43598.5933 | 4.5833 | 22.5 | 8420 | 8510 | 7.07 | 8.37 | 7.77 |  | 43598.5936 | 5 | 6670 | 0.524 | 21.88 | 41.7557 | 11.4651 | 1.0284 | 172.1109
43598.5933 | 4.6667 | 22.5 | 8430 | 8510 | 7.06 | 8.38 | 7.77 |  | 43598.5937 | 5.0833 | 6640 | 0.52164 | 21.86 | 41.906 | 11.4031 | 1.0443 | 174.725
43598.5934 | 4.75 | 22.5 | 8430 | 8520 | 7.05 | 8.39 | 7.77 |  | 43598.5937 | 5.1667 | 6590 | 0.51772 | 21.73 | 41.9729 | 11.25 | 1.06 | 177.3234
43598.5934 | 4.8333 | 22.5 | 8420 | 8530 | 7.04 | 8.4 | 7.77 |  | 43598.5938 | 5.25 | 6570 | 0.51614 | 21.77 | 42.1781 | 11.2365 | 1.0756 | 179.9081
43598.5935 | 4.9167 | 22.5 | 8430 | 8540 | 7.03 | 8.4 | 7.77 |  | 43598.5938 | 5.3333 | 6570 | 0.51614 | 21.87 | 42.3719 | 11.2881 | 1.0913 | 182.4888
43598.5936 | 5 | 22.5 | 8430 | 8530 | 7.03 | 8.41 | 7.77 |  | 43598.5939 | 5.4167 | 6550 | 0.51457 | 21.99 | 42.7345 | 11.3155 | 1.107 | 185.0656
43598.5936 | 5.0833 | 22.5 | 8440 | 8530 | 7.02 | 8.42 | 7.76 |  | 43598.594 | 5.5 | 6500 | 0.51064 | 21.94 | 42.9653 | 11.2036 | 1.1226 | 187.6286
43598.5937 | 5.1667 | 22.5 | 8420 | 8540 | 7.01 | 8.42 | 7.76 |  | 43598.594 | 5.5833 | 6460 | 0.5075 | 21.79 | 42.9357 | 11.0585 | 1.1381 | 190.174
43598.5937 | 5.25 | 22.5 | 8450 | 8560 | 7 | 8.43 | 7.76 |  | 43598.5941 | 5.6667 | 6450 | 0.50672 | 21.84 | 43.101 | 11.0667 | 1.1534 | 192.7096
43598.5938 | 5.3333 | 22.5 | 8440 | 8560 | 7 | 8.44 | 7.76 |  | 43598.5941 | 5.75 | 6450 | 0.50672 | 21.83 | 43.0813 | 11.0616 | 1.1688 | 195.2431
43598.5939 | 5.4167 | 22.5 | 8420 | 8560 | 6.99 | 8.44 | 7.76 |  | 43598.5942 | 5.9167 | 6400 | 0.50279 | 21.74 | 43.2388 | 10.9306 | 1.1993 | 200.2907
43598.5939 | 5.5 | 22.5 | 8440 | 8570 | 6.99 | 8.45 | 7.76 |  | 43598.5943 | 6 | 6420 | 0.50436 | 21.89 | 43.4015 | 11.0404 | 1.2146 | 202.8085
43598.594 | 5.5833 | 22.5 | 8430 | 8570 | 6.98 | 8.46 | 7.76 |  | 43598.5944 | 6.0833 | 6380 | 0.50122 | 21.86 | 43.6138 | 10.9566 | 1.2299 | 205.3225
43598.594 | 5.6667 | 22.5 | 8440 | 8580 | 6.97 | 8.46 | 7.76 |  | 43598.5944 | 6.1667 | 6400 | 0.50279 | 22.05 | 43.8554 | 11.0865 | 1.2452 | 207.8325
43598.5941 | 5.75 | 22.5 | 8440 | 8580 | 6.97 | 8.47 | 7.76 |  | 43598.5945 | 6.25 | 6400 | 0.50279 | 22.07 | 43.8952 | 11.0966 | 1.2606 | 210.3465
43598.5941 | 5.8333 | 22.5 | 8440 | 8600 | 6.96 | 8.47 | 7.76 |  | 43598.5945 | 6.3333 | 6320 | 0.4965 | 21.9 | 44.1084 | 10.8734 | 1.2758 | 212.8447
43598.5942 | 5.9167 | 22.5 | 8450 | 8600 | 6.95 | 8.48 | 7.76 |  | 43598.5946 | 6.4167 | 6270 | 0.49258 | 21.76 | 44.1759 | 10.7185 | 1.2908 | 215.3174
43598.5943 | 6 | 22.5 | 8420 | 8590 | 6.95 | 8.49 | 7.76 |  | 43598.5947 | 6.5 | 6290 | 0.49415 | 21.81 | 44.1366 | 10.7774 | 1.3058 | 217.7842
43598.5943 | 6.0833 | 22.5 | 8440 | 8600 | 6.94 | 8.49 | 7.76 |  | 43598.5947 | 6.5833 | 6270 | 0.49258 | 21.86 | 44.3789 | 10.7677 | 1.3207 | 220.251
43598.5944 | 6.1667 | 22.5 | 8440 | 8610 | 6.94 | 8.5 | 7.76 |  | 43598.5948 | 6.6667 | 6290 | 0.49415 | 21.97 | 44.4604 | 10.8564 | 1.3357 | 222.7178
43598.5944 | 6.25 | 22.5 | 8450 | 8600 | 6.93 | 8.5 | 7.76 |  | 43598.5948 | 6.75 | 6230 | 0.48943 | 21.92 | 44.7865 | 10.7284 | 1.3507 | 225.1768
43598.5945 | 6.3333 | 22.6 | 8420 | 8610 | 6.92 | 8.51 | 7.76 |  | 43598.5949 | 6.8333 | 6210 | 0.48786 | 21.94 | 44.9717 | 10.7037 | 1.3656 | 227.62
43598.5945 | 6.4167 | 22.6 | 8480 | 8610 | 6.92 | 8.51 | 7.76 |  | 43598.595 | 7 | 6160 | 0.48393 | 21.85 | 45.1508 | 10.574 | 1.3952 | 232.479
43598.5946 | 6.5 | 22.6 | 8430 | 8630 | 6.91 | 8.52 | 7.76 |  | 43598.5951 | 7.0833 | 6120 | 0.48079 | 21.75 | 45.2379 | 10.4572 | 1.4098 | 234.8908
43598.5947 | 6.5833 | 22.6 | 8460 | 8630 | 6.91 | 8.52 | 7.76 |  | 43598.5951 | 7.1667 | 6110 | 0.48001 | 21.71 | 45.2286 | 10.4209 | 1.4243 | 237.2928
43598.5947 | 6.6667 | 22.6 | 8440 | 8650 | 6.9 | 8.53 | 7.76 |  | 43598.5952 | 7.25 | 6120 | 0.48079 | 21.78 | 45.3003 | 10.4716 | 1.4388 | 239.6948
43598.5948 | 6.75 | 22.6 | 8450 | 8650 | 6.9 | 8.53 | 7.75 |  | 43598.5952 | 7.3333 | 6070 | 0.47686 | 21.72 | 45.5476 | 10.3575 | 1.4532 | 242.0889
43598.5948 | 6.8333 | 22.6 | 8460 | 8640 | 6.89 | 8.54 | 7.75 |  | 43598.5953 | 7.5 | 6060 | 0.47608 | 21.77 | 45.7278 | 10.3642 | 1.482 | 246.8536
43598.5949 | 6.9167 | 22.6 | 8460 | 8650 | 6.89 | 8.54 | 7.75 |  | 43598.5954 | 7.5833 | 6060 | 0.47608 | 21.84 | 45.8748 | 10.3975 | 1.4964 | 249.234
43598.595 | 7 | 22.6 | 8460 | 8650 | 6.88 | 8.55 | 7.75 |  | 43598.5955 | 7.6667 | 6000 | 0.47136 | 21.76 | 46.1638 | 10.2569 | 1.5108 | 251.6026
43598.595 | 7.0833 | 22.6 | 8440 | 8660 | 6.88 | 8.55 | 7.75 |  | 43598.5955 | 7.75 | 5990 | 0.47058 | 21.7 | 46.1134 | 10.2116 | 1.525 | 253.9575
43598.5951 | 7.1667 | 22.6 | 8400 | 8660 | 6.87 | 8.56 | 7.75 |  | 43598.5956 | 7.8333 | 5980 | 0.46979 | 21.61 | 45.9989 | 10.1522 | 1.5391 | 256.3084
43598.5951 | 7.25 | 22.6 | 8470 | 8670 | 6.87 | 8.56 | 7.75 |  | 43598.5956 | 7.9167 | 5980 | 0.46979 | 21.65 | 46.0841 | 10.171 | 1.5533 | 258.6574
43598.5952 | 7.3333 | 22.6 | 8460 | 8670 | 6.87 | 8.56 | 7.75 |  | 43598.5957 | 8 | 5960 | 0.46822 | 21.71 | 46.3669 | 10.1651 | 1.5674 | 261.0024
43598.5952 | 7.4167 | 22.6 | 8450 | 8680 | 6.86 | 8.57 | 7.75 |  | 43598.5958 | 8.0833 | 5920 | 0.46508 | 21.66 | 46.5727 | 10.0736 | 1.5814 | 263.3357
43598.5953 | 7.5 | 22.6 | 8470 | 8670 | 6.86 | 8.57 | 7.75 |  | 43598.5958 | 8.1667 | 5880 | 0.46194 | 21.63 | 46.8245 | 9.9917 | 1.5954 | 265.6532
43598.5954 | 7.5833 | 22.6 | 8440 | 8680 | 6.85 | 8.58 | 7.75 |  | 43598.5959 | 8.25 | 5850 | 0.45958 | 21.57 | 46.9341 | 9.9132 | 1.6092 | 267.957
43598.5954 | 7.6667 | 22.6 | 8410 | 8680 | 6.85 | 8.58 | 7.75 |  | 43598.5959 | 8.3333 | 5820 | 0.45722 | 21.44 | 46.8917 | 9.8029 | 1.6229 | 270.249
43598.5955 | 7.75 | 22.6 | 8490 | 8690 | 6.84 | 8.59 | 7.75 |  | 43598.596 | 8.4167 | 5830 | 0.45801 | 21.37 | 46.6584 | 9.7877 | 1.6365 | 272.5371
43598.5955 | 7.8333 | 22.6 | 8470 | 8680 | 6.84 | 8.59 | 7.75 |  | 43598.5961 | 8.5833 | 5810 | 0.45644 | 21.46 | 47.0162 | 9.7952 | 1.6637 | 277.1094
43598.5956 | 7.9167 | 22.6 | 8450 | 8690 | 6.83 | 8.59 | 7.75 |  | 43598.5962 | 8.6667 | 5800 | 0.45565 | 21.54 | 47.2729 | 9.8148 | 1.6773 | 279.3896
43598.5956 | 8 | 22.6 | 8460 | 8700 | 6.83 | 8.6 | 7.75 |  | 43598.5962 | 8.75 | 5770 | 0.4533 | 21.46 | 47.3422 | 9.7277 | 1.6909 | 281.662
43598.5957 | 8.0833 | 22.6 | 8470 | 8710 | 6.83 | 8.6 | 7.75 |  | 43598.5963 | 8.8333 | 5750 | 0.45172 | 21.52 | 47.6397 | 9.7211 | 1.7044 | 283.9245
43598.5958 | 8.1667 | 22.6 | 8460 | 8690 | 6.82 | 8.61 | 7.75 |  | 43598.5963 | 8.9167 | 5760 | 0.45251 | 21.6 | 47.7337 | 9.7742 | 1.7179 | 286.1851
43598.5958 | 8.25 | 22.6 | 8460 | 8700 | 6.82 | 8.61 | 7.75 |  | 43598.5964 | 9 | 5690 | 0.44701 | 21.43 | 47.9407 | 9.5794 | 1.7314 | 288.4339
43598.5959 | 8.3333 | 22.7 | 8470 | 8710 | 6.81 | 8.61 | 7.75 |  | 43598.5964 | 9.0833 | 5730 | 0.45015 | 21.43 | 47.606 | 9.6468 | 1.7447 | 290.6768
43598.5959 | 8.4167 | 22.7 | 8470 | 8720 | 6.81 | 8.62 | 7.75 |  | 43598.5965 | 9.1667 | 5680 | 0.44623 | 21.27 | 47.6665 | 9.4912 | 1.758 | 292.9177
43598.596 | 8.5 | 22.7 | 8480 | 8710 | 6.81 | 8.62 | 7.74 |  | 43598.5966 | 9.25 | 5640 | 0.44308 | 21.17 | 47.7789 | 9.3801 | 1.7711 | 295.141
43598.5961 | 8.5833 | 22.7 | 8420 | 8720 | 6.8 | 8.62 | 7.74 |  | 43598.5966 | 9.3333 | 5650 | 0.44387 | 21.29 | 47.9647 | 9.45 | 1.7842 | 297.3584
43598.5961 | 8.6667 | 22.7 | 8480 | 8720 | 6.8 | 8.63 | 7.74 |  | 43598.5967 | 9.4167 | 5610 | 0.44073 | 21.32 | 48.3747 | 9.3963 | 1.7973 | 299.5699
43598.5962 | 8.75 | 22.7 | 8440 | 8730 | 6.8 | 8.63 | 7.74 |  | 43598.5967 | 9.5 | 5610 | 0.44073 | 21.37 | 48.4882 | 9.4183 | 1.8103 | 301.7735
43598.5962 | 8.8333 | 22.7 | 8460 | 8740 | 6.79 | 8.63 | 7.74 |  | 43598.5969 | 9.6667 | 5600 | 0.43994 | 21.37 | 48.5748 | 9.4015 | 1.8365 | 306.1768
43598.5963 | 8.9167 | 22.7 | 8500 | 8730 | 6.79 | 8.64 | 7.74 |  | 43598.5969 | 9.75 | 5550 | 0.43601 | 21.24 | 48.7142 | 9.2609 | 1.8494 | 308.3667
43598.5963 | 9 | 22.7 | 8480 | 8740 | 6.79 | 8.64 | 7.74 |  | 43598.597 | 9.8333 | 5530 | 0.43444 | 21.11 | 48.5912 | 9.1711 | 1.8622 | 310.5429
43598.5964 | 9.0833 | 22.7 | 8450 | 8730 | 6.78 | 8.65 | 7.74 |  | 43598.597 | 9.9167 | 5520 | 0.43366 | 21.17 | 48.8176 | 9.1805 | 1.875 | 312.7131
43598.5965 | 9.1667 | 22.7 | 8500 | 8740 | 6.78 | 8.65 | 7.74 |  | 43598.5971 | 10 | 5480 | 0.43051 | 21.08 | 48.9648 | 9.0752 | 1.8877 | 314.8735
43598.5965 | 9.25 | 22.7 | 8480 | 8740 | 6.77 | 8.65 | 7.74 |  | 43598.5972 | 10.1667 | 5470 | 0.42973 | 21.11 | 49.1242 | 9.0715 | 1.9129 | 319.1747
43598.5966 | 9.3333 | 22.7 | 8470 | 8750 | 6.77 | 8.65 | 7.74 |  | 43598.5973 | 10.25 | 5430 | 0.42658 | 21.05 | 49.3454 | 8.9796 | 1.9254 | 321.3155
43598.5966 | 9.4167 | 22.7 | 8480 | 8760 | 6.77 | 8.66 | 7.74 |  | 43598.5973 | 10.3333 | 5440 | 0.42737 | 21.1 | 49.3717 | 9.0175 | 1.9379 | 323.4504
43598.5967 | 9.5 | 22.7 | 8480 | 8750 | 6.77 | 8.66 | 7.74 |  | 43598.5974 | 10.4167 | 5400 | 0.42423 | 20.96 | 49.4074 | 8.8918 | 1.9503 | 325.5794
43598.5967 | 9.5833 | 22.7 | 8470 | 8770 | 6.76 | 8.66 | 7.74 |  | 43598.5974 | 10.5 | 5400 | 0.42423 | 20.95 | 49.3838 | 8.8876 | 1.9627 | 327.7005
43598.5968 | 9.6667 | 22.7 | 8480 | 8760 | 6.76 | 8.67 | 7.74 |  | 43598.5975 | 10.5833 | 5420 | 0.4258 | 20.98 | 49.272 | 8.9333 | 1.975 | 329.8256
43598.5969 | 9.75 | 22.7 | 8490 | 8760 | 6.76 | 8.67 | 7.74 |  | 43598.5975 | 10.6667 | 5350 | 0.4203 | 20.83 | 49.5598 | 8.7549 | 1.9873 | 331.9408
43598.5969 | 9.8333 | 22.7 | 8490 | 8780 | 6.75 | 8.67 | 7.74 |  | 43598.5976 | 10.75 | 5340 | 0.41951 | 20.9 | 49.8195 | 8.7679 | 1.9995 | 334.0404
43598.597 | 9.9167 | 22.7 | 8480 | 8770 | 6.75 | 8.68 | 7.74 |  | 43598.5977 | 10.8333 | 5320 | 0.41794 | 20.81 | 49.7914 | 8.6974 | 2.0116 | 336.134
43598.597 | 10 | 22.7 | 8470 | 8780 | 6.75 | 8.68 | 7.74 |  | 43598.5977 | 10.9167 | 5310 | 0.41716 | 20.89 | 50.077 | 8.7144 | 2.0237 | 338.2218
43598.5971 | 10.0833 | 22.7 | 8500 | 8790 | 6.74 | 8.68 | 7.74 |  | 43598.5978 | 11 | 5300 | 0.41637 | 20.85 | 50.0754 | 8.6814 | 2.0358 | 340.3056
43598.5972 | 10.1667 | 22.7 | 8480 | 8790 | 6.74 | 8.69 | 7.74 |  | 43598.5978 | 11.0833 | 5280 | 0.4148 | 20.77 | 50.0722 | 8.6154 | 2.0478 | 342.3835
43598.5972 | 10.25 | 22.7 | 8490 | 8790 | 6.74 | 8.69 | 7.74 |  | 43598.598 | 11.25 | 5260 | 0.41323 | 20.68 | 50.0448 | 8.5456 | 2.0716 | 346.5237
43598.5973 | 10.3333 | 22.7 | 8460 | 8790 | 6.73 | 8.69 | 7.73 |  | 43598.598 | 11.3333 | 5220 | 0.41009 | 20.51 | 50.0138 | 8.4109 | 2.0834 | 348.582
43598.5973 | 10.4167 | 22.7 | 8480 | 8790 | 6.73 | 8.69 | 7.73 |  | 43598.5981 | 11.4167 | 5220 | 0.41009 | 20.61 | 50.2576 | 8.4519 | 2.0951 | 350.6324
43598.5974 | 10.5 | 22.7 | 8420 | 8800 | 6.73 | 8.7 | 7.73 |  | 43598.5981 | 11.5 | 5200 | 0.40852 | 20.67 | 50.5978 | 8.444 | 2.1069 | 352.6789
43598.5974 | 10.5833 | 22.7 | 8490 | 8800 | 6.73 | 8.7 | 7.73 |  | 43598.5982 | 11.5833 | 5180 | 0.40694 | 20.67 | 50.7931 | 8.4115 | 2.1186 | 354.7176
43598.5975 | 10.6667 | 22.8 | 8510 | 8810 | 6.72 | 8.7 | 7.73 |  | 43598.5982 | 11.6667 | 5170 | 0.40616 | 20.65 | 50.8421 | 8.3872 | 2.1302 | 356.7503
43598.5976 | 10.75 | 22.8 | 8510 | 8810 | 6.72 | 8.7 | 7.73 |  | 43598.5983 | 11.75 | 5170 | 0.40616 | 20.67 | 50.8914 | 8.3953 | 2.1419 | 358.7811
43598.5976 | 10.8333 | 22.8 | 8470 | 8820 | 6.72 | 8.71 | 7.73 |  | 43598.5984 | 11.8333 | 5140 | 0.4038 | 20.55 | 50.8912 | 8.2981 | 2.1535 | 360.806
43598.5977 | 10.9167 | 22.8 | 8470 | 8830 | 6.72 | 8.71 | 7.73 |  | 43598.5984 | 11.9167 | 5130 | 0.40302 | 20.5 | 50.8664 | 8.2618 | 2.165 | 362.8231
43598.5977 | 11 | 22.8 | 8500 | 8830 | 6.71 | 8.71 | 7.73 |  | 43598.5985 | 12 | 5080 | 0.39909 | 20.49 | 51.342 | 8.1773 | 2.1764 | 364.8283
43598.5978 | 11.0833 | 22.8 | 8490 | 8830 | 6.71 | 8.71 | 7.73 |  | 43598.5985 | 12.0833 | 5100 | 0.40066 | 20.5 | 51.1656 | 8.2135 | 2.1878 | 366.8277
43598.5978 | 11.1667 | 22.8 | 8500 | 8840 | 6.71 | 8.72 | 7.73 |  | 43598.5986 | 12.1667 | 5050 | 0.39673 | 20.47 | 51.5966 | 8.1211 | 2.1991 | 368.8212
43598.5979 | 11.25 | 22.8 | 8490 | 8850 | 6.71 | 8.72 | 7.73 |  | 43598.5987 | 12.3333 | 5030 | 0.39516 | 20.48 | 51.827 | 8.0929 | 2.2216 | 372.7807
43598.598 | 11.3333 | 22.8 | 8510 | 8840 | 6.7 | 8.72 | 7.73 |  | 43598.5988 | 12.4167 | 5020 | 0.39438 | 20.4 | 51.7274 | 8.0453 | 2.2329 | 374.7545
43598.598 | 11.4167 | 22.8 | 8500 | 8850 | 6.7 | 8.72 | 7.73 |  | 43598.5988 | 12.5 | 5010 | 0.39359 | 20.43 | 51.9069 | 8.041 | 2.244 | 376.7244
43598.5981 | 11.5 | 22.8 | 8400 | 8850 | 6.7 | 8.73 | 7.73 |  | 43598.5989 | 12.5833 | 4990 | 0.39202 | 20.37 | 51.9619 | 7.9854 | 2.2552 | 378.6884
43598.5981 | 11.5833 | 22.8 | 8440 | 8850 | 6.7 | 8.73 | 7.73 |  | 43598.5989 | 12.6667 | 4990 | 0.39202 | 20.35 | 51.9109 | 7.9776 | 2.2662 | 380.6485
43598.5982 | 11.6667 | 22.8 | 8490 | 8860 | 6.69 | 8.73 | 7.73 |  | 43598.5991 | 12.8333 | 4940 | 0.38809 | 20.2 | 52.0498 | 7.8394 | 2.2882 | 384.5491
43598.5983 | 11.75 | 22.8 | 8470 | 8860 | 6.69 | 8.73 | 7.73 |  | 43598.5991 | 12.9167 | 4930 | 0.3873 | 20.24 | 52.2586 | 7.839 | 2.2991 | 386.4875
43598.5983 | 11.8333 | 22.8 | 8390 | 8850 | 6.69 | 8.74 | 7.73 |  | 43598.5992 | 13 | 4920 | 0.38652 | 20.31 | 52.5459 | 7.8502 | 2.31 | 388.4221
43598.5984 | 11.9167 | 22.8 | 8490 | 8860 | 6.69 | 8.74 | 7.73 |  | 43598.5992 | 13.0833 | 4900 | 0.38495 | 20.29 | 52.7085 | 7.8106 | 2.3209 | 390.3508
43598.5984 | 12 | 22.8 | 8510 | 8870 | 6.68 | 8.74 | 7.73 |  | 43598.5993 | 13.1667 | 4890 | 0.38416 | 20.14 | 52.4258 | 7.737 | 2.3317 | 392.2735
43598.5985 | 12.0833 | 22.8 | 8510 | 8870 | 6.68 | 8.74 | 7.73 |  | 43598.5993 | 13.25 | 4860 | 0.38181 | 20.13 | 52.7232 | 7.6857 | 2.3424 | 394.1885
43598.5985 | 12.1667 | 22.8 | 8480 | 8860 | 6.68 | 8.75 | 7.73 |  | 43598.5994 | 13.3333 | 4860 | 0.38181 | 20.1 | 52.6446 | 7.6743 | 2.353 | 396.0975
43598.5986 | 12.25 | 22.8 | 8430 | 8880 | 6.68 | 8.75 | 7.73 |  | 43598.5995 | 13.4167 | 4840 | 0.38023 | 20.02 | 52.6518 | 7.6123 | 2.3637 | 398.0026
43598.5987 | 12.3333 | 22.8 | 8500 | 8880 | 6.68 | 8.75 | 7.72 |  | 43598.5995 | 13.5 | 4810 | 0.37788 | 20.02 | 52.9802 | 7.5651 | 2.3742 | 399.8979
43598.5987 | 12.4167 | 22.8 | 8510 | 8880 | 6.67 | 8.75 | 7.72 |  | 43598.5996 | 13.5833 | 4800 | 0.37709 | 20.02 | 53.0905 | 7.5494 | 2.3847 | 401.7853
43598.5988 | 12.5 | 22.8 | 8460 | 8890 | 6.67 | 8.75 | 7.72 |  | 43598.5996 | 13.6667 | 4810 | 0.37788 | 20.05 | 53.0596 | 7.5764 | 2.3952 | 403.6727
43598.5988 | 12.5833 | 22.8 | 8510 | 8880 | 6.67 | 8.76 | 7.72 |  | 43598.5997 | 13.75 | 4770 | 0.37473 | 19.98 | 53.3177 | 7.4872 | 2.4057 | 405.5542
43598.5989 | 12.6667 | 22.8 | 8510 | 8890 | 6.67 | 8.76 | 7.72 |  | 43598.5998 | 13.9167 | 4740 | 0.37238 | 19.92 | 53.494 | 7.4178 | 2.4264 | 409.2898
43598.5989 | 12.75 | 22.8 | 8460 | 8880 | 6.67 | 8.76 | 7.72 |  | 43598.5999 | 14 | 4740 | 0.37238 | 19.84 | 53.2792 | 7.388 | 2.4366 | 411.1517
43598.599 | 12.8333 | 22.8 | 8450 | 8880 | 6.66 | 8.76 | 7.72 |  | 43598.5999 | 14.0833 | 4730 | 0.37159 | 19.89 | 53.5264 | 7.391 | 2.4469 | 413.0116
43598.5991 | 12.9167 | 22.8 | 8480 | 8890 | 6.66 | 8.76 | 7.72 |  | 43598.6 | 14.1667 | 4720 | 0.37081 | 19.89 | 53.6398 | 7.3753 | 2.4572 | 414.8676
43598.5991 | 13 | 22.8 | 8490 | 8890 | 6.66 | 8.77 | 7.72 |  | 43598.6 | 14.25 | 4700 | 0.36924 | 19.89 | 53.868 | 7.3441 | 2.4674 | 416.7177
43598.5992 | 13.0833 | 22.8 | 8480 | 8890 | 6.66 | 8.77 | 7.72 |  | 43598.6001 | 14.3333 | 4680 | 0.36766 | 19.86 | 54.0167 | 7.3018 | 2.4775 | 418.56
43598.5992 | 13.1667 | 22.8 | 8500 | 8900 | 6.66 | 8.77 | 7.72 |  | 43598.6002 | 14.4167 | 4680 | 0.36766 | 19.88 | 54.0711 | 7.3092 | 2.4877 | 420.3983
43598.5993 | 13.25 | 22.8 | 8470 | 8900 | 6.66 | 8.77 | 7.72 |  | 43598.6002 | 14.5 | 4650 | 0.36531 | 19.72 | 53.9819 | 7.2039 | 2.4978 | 422.2307
43598.5994 | 13.3333 | 22.8 | 8470 | 8910 | 6.65 | 8.77 | 7.72 |  | 43598.6003 | 14.5833 | 4640 | 0.36452 | 19.74 | 54.1531 | 7.1957 | 2.5078 | 424.0553
43598.5994 | 13.4167 | 22.9 | 8520 | 8910 | 6.65 | 8.78 | 7.72 |  | 43598.6003 | 14.6667 | 4620 | 0.36295 | 19.7 | 54.2773 | 7.1501 | 2.5177 | 425.874
43598.5995 | 13.5 | 22.9 | 8490 | 8910 | 6.65 | 8.78 | 7.72 |  | 43598.6004 | 14.75 | 4610 | 0.36217 | 19.65 | 54.257 | 7.1165 | 2.5276 | 427.6868
43598.5995 | 13.5833 | 22.9 | 8480 | 8900 | 6.65 | 8.78 | 7.72 |  | 43598.6004 | 14.8333 | 4600 | 0.36138 | 19.66 | 54.4026 | 7.1047 | 2.5375 | 429.4956
43598.5996 | 13.6667 | 22.9 | 8530 | 8920 | 6.65 | 8.78 | 7.72 |  | 43598.6006 | 15 | 4560 | 0.35824 | 19.57 | 54.6286 | 7.0107 | 2.5571 | 433.0937
43598.5996 | 13.75 | 22.9 | 8510 | 8920 | 6.64 | 8.78 | 7.72 |  | 43598.6006 | 15.0833 | 4550 | 0.35745 | 19.6 | 54.8326 | 7.006 | 2.5669 | 434.8829
43598.5997 | 13.8333 | 22.9 | 8500 | 8910 | 6.64 | 8.79 | 7.72 |  | 43598.6007 | 15.1667 | 4540 | 0.35667 | 19.67 | 55.1497 | 7.0156 | 2.5766 | 436.6682
43598.5998 | 13.9167 | 22.9 | 8490 | 8920 | 6.64 | 8.79 | 7.72 |  | 43598.6007 | 15.25 | 4520 | 0.35509 | 19.5 | 54.9149 | 6.9243 | 2.5863 | 438.4476
43598.5998 | 14 | 22.9 | 8480 | 8920 | 6.64 | 8.79 | 7.72 |  | 43598.6008 | 15.3333 | 4510 | 0.35431 | 19.43 | 54.8391 | 6.8842 | 2.5959 | 440.2211
43598.5999 | 14.0833 | 22.9 | 8480 | 8920 | 6.64 | 8.79 | 7.72 |  | 43598.6008 | 15.4167 | 4500 | 0.35352 | 19.46 | 55.0459 | 6.8796 | 2.6054 | 441.9907
43598.5999 | 14.1667 | 22.9 | 8460 | 8930 | 6.63 | 8.79 | 7.72 |  | 43598.6009 | 15.5 | 4480 | 0.35195 | 19.4 | 55.1211 | 6.8279 | 2.6149 | 443.7544
43598.6 | 14.25 | 22.9 | 8510 | 8930 | 6.63 | 8.79 | 7.72 |  | 43598.601 | 15.5833 | 4470 | 0.35117 | 19.41 | 55.2729 | 6.8161 | 2.6244 | 445.5122
43598.6 | 14.3333 | 22.9 | 8490 | 8940 | 6.63 | 8.8 | 7.72 |  | 43598.601 | 15.6667 | 4460 | 0.35038 | 19.45 | 55.511 | 6.8149 | 2.6339 | 447.2661
43598.6001 | 14.4167 | 22.9 | 8490 | 8940 | 6.63 | 8.8 | 7.71 |  | 43598.6011 | 15.75 | 4440 | 0.34881 | 19.41 | 55.6464 | 6.7704 | 2.6433 | 449.0141
43598.6002 | 14.5 | 22.9 | 8530 | 8950 | 6.63 | 8.8 | 7.71 |  | 43598.6011 | 15.8333 | 4420 | 0.34724 | 19.28 | 55.5238 | 6.6948 | 2.6527 | 450.7542
43598.6002 | 14.5833 | 22.9 | 8470 | 8940 | 6.63 | 8.8 | 7.71 |  | 43598.6012 | 15.9167 | 4420 | 0.34724 | 19.3 | 55.5814 | 6.7017 | 2.662 | 452.4904
43598.6003 | 14.6667 | 22.9 | 8400 | 8950 | 6.62 | 8.8 | 7.71 |  | 43598.6013 | 16.0833 | 4390 | 0.34488 | 19.24 | 55.7872 | 6.6355 | 2.6805 | 455.951
43598.6003 | 14.75 | 22.9 | 8550 | 8950 | 6.62 | 8.8 | 7.71 |  | 43598.6014 | 16.1667 | 4370 | 0.34331 | 19.15 | 55.7804 | 6.5744 | 2.6897 | 457.6715
43598.6004 | 14.8333 | 22.9 | 8500 | 8950 | 6.62 | 8.81 | 7.71 |  | 43598.6014 | 16.25 | 4360 | 0.34252 | 19.23 | 56.1419 | 6.5868 | 2.6988 | 459.386
43598.6005 | 14.9167 | 22.9 | 8460 | 8950 | 6.62 | 8.81 | 7.71 |  | 43598.6015 | 16.3333 | 4350 | 0.34174 | 19.26 | 56.3587 | 6.5819 | 2.708 | 461.0967
43598.6005 | 15 | 22.9 | 8420 | 8950 | 6.62 | 8.81 | 7.71 |  | 43598.6015 | 16.4167 | 4330 | 0.34017 | 19.2 | 56.4427 | 6.5312 | 2.7171 | 462.8015
43598.6006 | 15.0833 | 22.9 | 8520 | 8970 | 6.62 | 8.81 | 7.71 |  | 43598.6017 | 16.5833 | 4300 | 0.33781 | 19.15 | 56.6885 | 6.4691 | 2.7351 | 466.1914
43598.6006 | 15.1667 | 22.9 | 8520 | 8970 | 6.61 | 8.81 | 7.71 |  | 43598.6017 | 16.6667 | 4290 | 0.33703 | 19.08 | 56.6129 | 6.4305 | 2.7441 | 467.8785
43598.6007 | 15.25 | 22.9 | 8540 | 8960 | 6.61 | 8.81 | 7.71 |  | 43598.6018 | 16.75 | 4290 | 0.33703 | 19.05 | 56.5239 | 6.4203 | 2.753 | 469.5636
43598.6007 | 15.3333 | 22.9 | 8460 | 8970 | 6.61 | 8.82 | 7.71 |  | 43598.6018 | 16.8333 | 4260 | 0.33467 | 19 | 56.7725 | 6.3587 | 2.7619 | 471.2428
43598.6008 | 15.4167 | 22.9 | 8500 | 8970 | 6.61 | 8.82 | 7.71 |  | 43598.6019 | 16.9167 | 4250 | 0.33388 | 19.01 | 56.9361 | 6.3471 | 2.7707 | 472.9142
43598.6009 | 15.5 | 22.9 | 8460 | 8960 | 6.61 | 8.82 | 7.71 |  | 43598.6019 | 17 | 4240 | 0.3331 | 19.02 | 57.1004 | 6.3355 | 2.7795 | 474.5817
43598.6009 | 15.5833 | 22.9 | 8530 | 8980 | 6.6 | 8.82 | 7.71 |  | 43598.602 | 17.0833 | 4230 | 0.33231 | 19.02 | 57.2354 | 6.3206 | 2.7883 | 476.2452
43598.601 | 15.6667 | 22.9 | 8500 | 8980 | 6.6 | 8.82 | 7.71 |  | 43598.6021 | 17.1667 | 4210 | 0.33074 | 18.98 | 57.3863 | 6.2775 | 2.797 | 477.9028
43598.601 | 15.75 | 22.9 | 8510 | 8970 | 6.6 | 8.82 | 7.71 |  | 43598.6021 | 17.25 | 4200 | 0.32996 | 18.93 | 57.3714 | 6.2461 | 2.8057 | 479.5546
43598.6011 | 15.8333 | 22.9 | 8380 | 8990 | 6.6 | 8.83 | 7.71 |  | 43598.6022 | 17.3333 | 4190 | 0.32917 | 18.89 | 57.3868 | 6.218 | 2.8144 | 481.2024
43598.6011 | 15.9167 | 22.9 | 8450 | 9000 | 6.6 | 8.83 | 7.71 |  | 43598.6022 | 17.4167 | 4170 | 0.3276 | 18.81 | 57.4179 | 6.1621 | 2.823 | 482.8443
43598.6012 | 16 | 22.9 | 8540 | 8990 | 6.6 | 8.83 | 7.71 |  | 43598.6023 | 17.5 | 4150 | 0.32603 | 18.76 | 57.5412 | 6.1163 | 2.8315 | 484.4784
43598.6013 | 16.0833 | 22.9 | 8510 | 9000 | 6.6 | 8.83 | 7.71 |  | 43598.6024 | 17.6667 | 4130 | 0.32446 | 18.7 | 57.6349 | 6.0673 | 2.8484 | 487.7308
43598.6013 | 16.1667 | 22.9 | 8520 | 9000 | 6.6 | 8.83 | 7.71 |  | 43598.6025 | 17.75 | 4120 | 0.32367 | 18.72 | 57.8366 | 6.0591 | 2.8569 | 489.3511
43598.6014 | 16.25 | 22.9 | 8530 | 9000 | 6.59 | 8.83 | 7.71 |  | 43598.6025 | 17.8333 | 4110 | 0.32288 | 18.75 | 58.0703 | 6.0541 | 2.8653 | 490.9675
43598.6014 | 16.3333 | 22.9 | 8500 | 9000 | 6.59 | 8.83 | 7.71 |  | 43598.6026 | 17.9167 | 4100 | 0.3221 | 18.66 | 57.9325 | 6.0104 | 2.8736 | 492.5799
43598.6015 | 16.4167 | 22.9 | 8510 | 9000 | 6.59 | 8.84 | 7.71 |  | 43598.6026 | 18 | 4080 | 0.32053 | 18.68 | 58.2789 | 5.9875 | 2.882 | 494.1865
43598.6016 | 16.5 | 23 | 8460 | 9010 | 6.59 | 8.84 | 7.71 |  | 43598.6027 | 18.0833 | 4070 | 0.31974 | 18.53 | 57.9529 | 5.9248 | 2.8903 | 495.7872
43598.6016 | 16.5833 | 23 | 8540 | 9020 | 6.59 | 8.84 | 7.71 |  | 43598.6028 | 18.1667 | 4050 | 0.31817 | 18.47 | 58.0505 | 5.8766 | 2.8984 | 497.382
43598.6017 | 16.6667 | 23 | 8550 | 9010 | 6.59 | 8.84 | 7.71 |  | 43598.6028 | 18.25 | 4040 | 0.31739 | 18.42 | 58.0367 | 5.8462 | 2.9066 | 498.9709
43598.6017 | 16.75 | 23 | 8500 | 9020 | 6.59 | 8.84 | 7.71 |  | 43598.6029 | 18.3333 | 4030 | 0.3166 | 18.53 | 58.5281 | 5.8666 | 2.9147 | 500.5558
43598.6018 | 16.8333 | 23 | 8470 | 9010 | 6.59 | 8.84 | 7.71 |  | 43598.6029 | 18.4167 | 4020 | 0.31581 | 18.52 | 58.6421 | 5.8489 | 2.9229 | 502.1369
43598.6018 | 16.9167 | 23 | 8490 | 9020 | 6.58 | 8.84 | 7.71 |  | 43598.603 | 18.5 | 4010 | 0.31503 | 18.53 | 58.82 | 5.8375 | 2.931 | 503.714
43598.6019 | 17 | 23 | 8470 | 9020 | 6.58 | 8.85 | 7.7 |  | 43598.603 | 18.5833 | 4000 | 0.31424 | 18.43 | 58.6489 | 5.7915 | 2.9391 | 505.2871
43598.602 | 17.0833 | 23 | 8480 | 9020 | 6.58 | 8.85 | 7.7 |  | 43598.6032 | 18.75 | 3970 | 0.31189 | 18.4 | 58.9959 | 5.7387 | 2.9551 | 508.4178
43598.602 | 17.1667 | 23 | 8440 | 9030 | 6.58 | 8.85 | 7.7 |  | 43598.6032 | 18.8333 | 3960 | 0.3111 | 18.26 | 58.6948 | 5.6807 | 2.963 | 509.9753
43598.6021 | 17.25 | 23 | 8540 | 9020 | 6.58 | 8.85 | 7.7 |  | 43598.6033 | 18.9167 | 3940 | 0.30953 | 18.37 | 59.3482 | 5.6861 | 2.9709 | 511.5268
43598.6021 | 17.3333 | 23 | 8540 | 9020 | 6.58 | 8.85 | 7.7 |  | 43598.6033 | 19 | 3930 | 0.30874 | 18.27 | 59.1753 | 5.6407 | 2.9788 | 513.0725
43598.6022 | 17.4167 | 23 | 8570 | 9040 | 6.57 | 8.85 | 7.7 |  | 43598.6034 | 19.0833 | 3910 | 0.30717 | 18.23 | 59.3477 | 5.5998 | 2.9866 | 514.6123
43598.6022 | 17.5 | 23 | 8500 | 9030 | 6.57 | 8.85 | 7.7 |  | 43598.6035 | 19.25 | 3890 | 0.3056 | 18.25 | 59.7183 | 5.5772 | 3.0021 | 517.6762
43598.6023 | 17.5833 | 23 | 8540 | 9030 | 6.57 | 8.86 | 7.7 |  | 43598.6036 | 19.3333 | 3880 | 0.30482 | 18.22 | 59.7738 | 5.5537 | 3.0098 | 519.2022
43598.6024 | 17.6667 | 23 | 8450 | 9040 | 6.57 | 8.86 | 7.7 |  | 43598.6036 | 19.4167 | 3870 | 0.30403 | 18.18 | 59.7967 | 5.5273 | 3.0175 | 520.7243
43598.6024 | 17.75 | 23 | 8500 | 9040 | 6.57 | 8.86 | 7.7 |  | 43598.6037 | 19.5 | 3860 | 0.30324 | 18.13 | 59.7867 | 5.4978 | 3.0252 | 522.2425
43598.6025 | 17.8333 | 23 | 8550 | 9040 | 6.57 | 8.86 | 7.7 |  | 43598.6037 | 19.5833 | 3840 | 0.30167 | 18.08 | 59.9324 | 5.4543 | 3.0328 | 523.7548
43598.6025 | 17.9167 | 23 | 8440 | 9050 | 6.57 | 8.86 | 7.7 |  | 43598.6038 | 19.6667 | 3830 | 0.30089 | 18.08 | 60.0889 | 5.4401 | 3.0403 | 525.2612
43598.6026 | 18 | 23 | 8510 | 9040 | 6.57 | 8.86 | 7.7 |  | 43598.6039 | 19.75 | 3820 | 0.3001 | 18.13 | 60.4128 | 5.4409 | 3.0479 | 526.7637
43598.6027 | 18.0833 | 23 | 8550 | 9050 | 6.57 | 8.86 | 7.7 |  | 43598.6039 | 19.8333 | 3810 | 0.29932 | 18.15 | 60.6381 | 5.4326 | 3.0554 | 528.2622
43598.6027 | 18.1667 | 23 | 8500 | 9050 | 6.56 | 8.86 | 7.7 |  | 43598.604 | 19.9167 | 3800 | 0.29853 | 18.13 | 60.7307 | 5.4124 | 3.063 | 529.7569
43598.6028 | 18.25 | 23 | 8560 | 9060 | 6.56 | 8.86 | 7.7 |  | 43598.604 | 20 | 3790 | 0.29775 | 17.96 | 60.32 | 5.3475 | 3.0704 | 531.2475
43598.6028 | 18.3333 | 23 | 8530 | 9050 | 6.56 | 8.87 | 7.7 |  | 43598.6041 | 20.0833 | 3780 | 0.29696 | 17.99 | 60.5806 | 5.3423 | 3.0779 | 532.7343
43598.6029 | 18.4167 | 23 | 8430 | 9060 | 6.56 | 8.87 | 7.7 |  | 43598.6041 | 20.1667 | 3760 | 0.29539 | 17.91 | 60.632 | 5.2904 | 3.0853 | 534.2152
43598.6029 | 18.5 | 23 | 8550 | 9060 | 6.56 | 8.87 | 7.7 |  | 43598.6043 | 20.3333 | 3740 | 0.29382 | 17.9 | 60.9222 | 5.2593 | 3.0999 | 537.1612
43598.603 | 18.5833 | 23 | 8470 | 9060 | 6.56 | 8.87 | 7.7 |  | 43598.6043 | 20.4167 | 3730 | 0.29303 | 17.86 | 60.949 | 5.2335 | 3.1072 | 538.6283
43598.6031 | 18.6667 | 23 | 8560 | 9070 | 6.56 | 8.87 | 7.7 |  | 43598.6044 | 20.5 | 3720 | 0.29225 | 17.85 | 61.0787 | 5.2166 | 3.1145 | 540.0915
43598.6031 | 18.75 | 23 | 8490 | 9060 | 6.56 | 8.87 | 7.7 |  | 43598.6044 | 20.5833 | 3710 | 0.29146 | 17.9 | 61.4149 | 5.2171 | 3.1217 | 541.5508
43598.6032 | 18.8333 | 23 | 8540 | 9070 | 6.56 | 8.87 | 7.7 |  | 43598.6045 | 20.6667 | 3700 | 0.29067 | 17.89 | 61.5464 | 5.2002 | 3.1289 | 543.0061
43598.6032 | 18.9167 | 23 | 8500 | 9070 | 6.55 | 8.87 | 7.7 |  | 43598.6045 | 20.75 | 3690 | 0.28989 | 17.82 | 61.4718 | 5.1658 | 3.1361 | 544.4575
43598.6033 | 19 | 23 | 8530 | 9070 | 6.55 | 8.87 | 7.7 |  | 43598.6046 | 20.8333 | 3670 | 0.28832 | 17.71 | 61.4252 | 5.1061 | 3.1433 | 545.9031
43598.6033 | 19.0833 | 23 | 8390 | 9080 | 6.55 | 8.88 | 7.7 |  | 43598.6047 | 20.9167 | 3660 | 0.28753 | 17.71 | 61.5931 | 5.0922 | 3.1503 | 547.3427
43598.6034 | 19.1667 | 23 | 8560 | 9070 | 6.55 | 8.88 | 7.7 |  | 43598.6047 | 21 | 3650 | 0.28675 | 17.71 | 61.7618 | 5.0783 | 3.1574 | 548.7784
43598.6035 | 19.25 | 23 | 8530 | 9080 | 6.55 | 8.88 | 7.7 |  | 43598.6048 | 21.0833 | 3630 | 0.28518 | 17.62 | 61.7865 | 5.0248 | 3.1644 | 550.2082
43598.6035 | 19.3333 | 23 | 8470 | 9080 | 6.55 | 8.88 | 7.7 |  | 43598.6048 | 21.1667 | 3620 | 0.28439 | 17.63 | 61.9923 | 5.0138 | 3.1714 | 551.6321
43598.6036 | 19.4167 | 23 | 8520 | 9070 | 6.55 | 8.88 | 7.7 |  | 43598.6049 | 21.25 | 3610 | 0.2836 | 17.58 | 61.9878 | 4.9858 | 3.1783 | 553.0521
43598.6036 | 19.5 | 23 | 8500 | 9090 | 6.55 | 8.88 | 7.7 |  | 43598.605 | 21.4167 | 3590 | 0.28203 | 17.54 | 62.1913 | 4.9469 | 3.1921 | 555.8803
43598.6037 | 19.5833 | 23 | 8520 | 9080 | 6.54 | 8.88 | 7.7 |  | 43598.6051 | 21.5 | 3580 | 0.28125 | 17.49 | 62.1872 | 4.919 | 3.199 | 557.2885
43598.6038 | 19.6667 | 23 | 8550 | 9090 | 6.54 | 8.88 | 7.7 |  | 43598.6051 | 21.5833 | 3570 | 0.28046 | 17.51 | 62.4327 | 4.9109 | 3.2058 | 558.6927
43598.6038 | 19.75 | 23 | 8480 | 9080 | 6.54 | 8.88 | 7.7 |  | 43598.6052 | 21.6667 | 3560 | 0.27968 | 17.42 | 62.2863 | 4.872 | 3.2126 | 560.0931
43598.6039 | 19.8333 | 23 | 8530 | 9090 | 6.54 | 8.89 | 7.7 |  | 43598.6052 | 21.75 | 3550 | 0.27889 | 17.44 | 62.5335 | 4.8639 | 3.2194 | 561.4895
43598.6039 | 19.9167 | 23 | 8550 | 9100 | 6.54 | 8.89 | 7.7 |  | 43598.6053 | 21.8333 | 3540 | 0.27811 | 17.44 | 62.7101 | 4.8502 | 3.2261 | 562.882
43598.604 | 20 | 23 | 8560 | 9090 | 6.54 | 8.89 | 7.69 |  | 43598.6054 | 21.9167 | 3530 | 0.27732 | 17.45 | 62.9238 | 4.8392 | 3.2328 | 564.2706
43598.604 | 20.0833 | 23 | 8570 | 9090 | 6.54 | 8.89 | 7.69 |  | 43598.6054 | 22 | 3520 | 0.27653 | 17.45 | 63.1026 | 4.8255 | 3.2396 | 565.6552
43598.6041 | 20.1667 | 23 | 8560 | 9090 | 6.54 | 8.89 | 7.69 |  | 43598.6055 | 22.0833 | 3500 | 0.27496 | 17.38 | 63.2086 | 4.7789 | 3.2462 | 567.0339
43598.6042 | 20.25 | 23 | 8520 | 9100 | 6.55 | 8.89 | 7.69 |  | 43598.6055 | 22.1667 | 3500 | 0.27496 | 17.37 | 63.1722 | 4.7761 | 3.2529 | 568.4088
43598.6042 | 20.3333 | 23.1 | 8550 | 9110 | 6.55 | 8.89 | 7.69 |  | 43598.6056 | 22.25 | 3490 | 0.27418 | 17.27 | 62.9885 | 4.735 | 3.2595 | 569.7816
43598.6043 | 20.4167 | 23.1 | 8520 | 9100 | 6.55 | 8.89 | 7.69 |  | 43598.6056 | 22.3333 | 3470 | 0.27261 | 17.3 | 63.4616 | 4.7161 | 3.266 | 571.1486
43598.6043 | 20.5 | 23.1 | 8570 | 9120 | 6.55 | 8.89 | 7.69 |  | 43598.6058 | 22.5 | 3460 | 0.27182 | 17.27 | 63.5346 | 4.6943 | 3.2791 | 573.8707
43598.6044 | 20.5833 | 23.1 | 8490 | 9100 | 6.55 | 8.9 | 7.69 |  | 43598.6058 | 22.5833 | 3440 | 0.27025 | 17.2 | 63.645 | 4.6483 | 3.2856 | 575.2259
43598.6044 | 20.6667 | 23.1 | 8420 | 9110 | 6.54 | 8.9 | 7.69 |  | 43598.6059 | 22.6667 | 3430 | 0.26946 | 17.24 | 63.979 | 4.6455 | 3.292 | 576.5751
43598.6045 | 20.75 | 23.1 | 8460 | 9110 | 6.54 | 8.9 | 7.69 |  | 43598.6059 | 22.75 | 3420 | 0.26868 | 17.16 | 63.8683 | 4.6105 | 3.2985 | 577.9205
43598.6046 | 20.8333 | 23.1 | 8540 | 9120 | 6.54 | 8.9 | 7.69 |  | 43598.606 | 22.8333 | 3410 | 0.26789 | 17.08 | 63.757 | 4.5756 | 3.3048 | 579.2619
43598.6046 | 20.9167 | 23.1 | 8590 | 9120 | 6.54 | 8.9 | 7.69 |  | 43598.6061 | 23 | 3390 | 0.26632 | 17.05 | 64.0205 | 4.5408 | 3.3175 | 581.933
43598.6047 | 21 | 23.1 | 8570 | 9110 | 6.54 | 8.9 | 7.69 |  | 43598.6062 | 23.0833 | 3370 | 0.26475 | 17.03 | 64.3249 | 4.5087 | 3.3238 | 583.2607
43598.6047 | 21.0833 | 23.1 | 8550 | 9120 | 6.54 | 8.9 | 7.69 |  | 43598.6062 | 23.1667 | 3370 | 0.26475 | 17.08 | 64.5137 | 4.5219 | 3.3301 | 584.5844
43598.6048 | 21.1667 | 23.1 | 8540 | 9130 | 6.54 | 8.9 | 7.69 |  | 43598.6063 | 23.25 | 3360 | 0.26396 | 17.02 | 64.4784 | 4.4927 | 3.3363 | 585.9062
43598.6048 | 21.25 | 23.1 | 8540 | 9120 | 6.54 | 8.9 | 7.69 |  | 43598.6063 | 23.3333 | 3350 | 0.26318 | 17.07 | 64.8609 | 4.4925 | 3.3426 | 587.2241
43598.6049 | 21.3333 | 23.1 | 8510 | 9130 | 6.54 | 8.9 | 7.69 |  | 43598.6064 | 23.4167 | 3330 | 0.26161 | 16.97 | 64.8682 | 4.4395 | 3.3488 | 588.536
43598.605 | 21.4167 | 23.1 | 8520 | 9130 | 6.54 | 8.9 | 7.69 |  | 43598.6065 | 23.5 | 3330 | 0.26161 | 16.91 | 64.6389 | 4.4238 | 3.3549 | 589.8441
43598.605 | 21.5 | 23.1 | 8510 | 9130 | 6.54 | 8.91 | 7.69 |  | 43598.6065 | 23.5833 | 3320 | 0.26082 | 16.84 | 64.5652 | 4.3922 | 3.361 | 591.1501
43598.6051 | 21.5833 | 23.1 | 8580 | 9140 | 6.54 | 8.91 | 7.69 |  | 43598.6066 | 23.6667 | 3300 | 0.25925 | 16.82 | 64.8793 | 4.3606 | 3.3671 | 592.4503
43598.6051 | 21.6667 | 23.1 | 8540 | 9140 | 6.54 | 8.91 | 7.69 |  | 43598.6066 | 23.75 | 3300 | 0.25925 | 16.86 | 65.0336 | 4.371 | 3.3732 | 593.7466
43598.6052 | 21.75 | 23.1 | 8550 | 9140 | 6.54 | 8.91 | 7.69 |  | 43598.6067 | 23.8333 | 3290 | 0.25846 | 16.9 | 65.386 | 4.3681 | 3.3793 | 595.0409
43598.6053 | 21.8333 | 23.1 | 8550 | 9130 | 6.54 | 8.91 | 7.69 |  | 43598.6067 | 23.9167 | 3270 | 0.25689 | 16.85 | 65.5913 | 4.3287 | 3.3853 | 596.3292
43598.6053 | 21.9167 | 23.1 | 8520 | 9140 | 6.54 | 8.91 | 7.69 |  | 43598.6069 | 24.0833 | 3260 | 0.25611 | 16.77 | 65.4802 | 4.2949 | 3.3973 | 598.8943
43598.6054 | 22 | 23.1 | 8550 | 9150 | 6.53 | 8.91 | 7.69 |  | 43598.6069 | 24.1667 | 3250 | 0.25532 | 16.71 | 65.4466 | 4.2664 | 3.4032 | 600.1728
43598.6054 | 22.0833 | 23.1 | 8520 | 9150 | 6.53 | 8.91 | 7.69 |  | 43598.607 | 24.25 | 3230 | 0.25375 | 16.66 | 65.6548 | 4.2275 | 3.4091 | 601.4455
43598.6055 | 22.1667 | 23.1 | 8590 | 9140 | 6.53 | 8.91 | 7.69 |  | 43598.607 | 24.3333 | 3230 | 0.25375 | 16.68 | 65.7337 | 4.2326 | 3.415 | 602.7143
43598.6055 | 22.25 | 23.1 | 8540 | 9150 | 6.53 | 8.91 | 7.69 |  | 43598.6071 | 24.4167 | 3220 | 0.25297 | 16.6 | 65.6216 | 4.1992 | 3.4208 | 603.9811
43598.6056 | 22.3333 | 23.1 | 8500 | 9140 | 6.53 | 8.91 | 7.69 |  | 43598.6072 | 24.5 | 3200 | 0.25139 | 16.59 | 65.9919 | 4.1706 | 3.4267 | 605.242
43598.6057 | 22.4167 | 23.1 | 8590 | 9160 | 6.53 | 8.92 | 7.69 |  | 43598.6072 | 24.5833 | 3190 | 0.25061 | 16.64 | 66.3983 | 4.1701 | 3.4324 | 606.497
43598.6057 | 22.5 | 23.1 | 8530 | 9150 | 6.53 | 8.92 | 7.69 |  | 43598.6073 | 24.6667 | 3190 | 0.25061 | 16.63 | 66.3584 | 4.1676 | 3.4382 | 607.75
43598.6058 | 22.5833 | 23.1 | 8520 | 9160 | 6.53 | 8.92 | 7.69 |  | 43598.6073 | 24.75 | 3180 | 0.24982 | 16.6 | 66.447 | 4.1471 | 3.444 | 609.0011
43598.6058 | 22.6667 | 23.1 | 8500 | 9160 | 6.53 | 8.92 | 7.69 |  | 43598.6074 | 24.8333 | 3170 | 0.24904 | 16.52 | 66.3354 | 4.1141 | 3.4497 | 610.2483
43598.6059 | 22.75 | 23.1 | 8550 | 9160 | 6.53 | 8.92 | 7.69 |  | 43598.6074 | 24.9167 | 3160 | 0.24825 | 16.5 | 66.4647 | 4.0962 | 3.4555 | 611.4915
43598.6059 | 22.8333 | 23.1 | 8440 | 9160 | 6.53 | 8.92 | 7.69 |  | 43598.6075 | 25 | 3150 | 0.24747 | 16.52 | 66.7565 | 4.0881 | 3.4611 | 612.7308
43598.606 | 22.9167 | 23.1 | 8500 | 9150 | 6.53 | 8.92 | 7.69 |  | 43598.6076 | 25.1667 | 3130 | 0.2459 | 16.45 | 66.8984 | 4.045 | 3.4724 | 615.1976
43598.6061 | 23 | 23.1 | 8510 | 9170 | 6.53 | 8.92 | 7.69 |  | 43598.6077 | 25.25 | 3120 | 0.24511 | 16.43 | 67.0312 | 4.0272 | 3.478 | 616.4251
43598.6061 | 23.0833 | 23.1 | 8510 | 9160 | 6.53 | 8.92 | 7.69 |  | 43598.6077 | 25.3333 | 3110 | 0.24432 | 16.48 | 67.4514 | 4.0265 | 3.4836 | 617.6487
43598.6062 | 23.1667 | 23.1 | 8520 | 9170 | 6.52 | 8.92 | 7.69 |  | 43598.6078 | 25.4167 | 3100 | 0.24354 | 16.39 | 67.2995 | 3.9916 | 3.4892 | 618.8683
43598.6062 | 23.25 | 23.1 | 8600 | 9170 | 6.52 | 8.92 | 7.69 |  | 43598.6078 | 25.5 | 3090 | 0.24275 | 16.35 | 67.3525 | 3.969 | 3.4947 | 620.0841
43598.6063 | 23.3333 | 23.1 | 8580 | 9170 | 6.52 | 8.92 | 7.69 |  | 43598.608 | 25.6667 | 3070 | 0.24118 | 16.29 | 67.5425 | 3.9288 | 3.5057 | 622.5037
43598.6064 | 23.4167 | 23.1 | 8510 | 9160 | 6.52 | 8.92 | 7.69 |  | 43598.608 | 25.75 | 3060 | 0.2404 | 16.24 | 67.5552 | 3.904 | 3.5111 | 623.7077
43598.6064 | 23.5 | 23.1 | 8410 | 9170 | 6.52 | 8.93 | 7.69 |  | 43598.6081 | 25.8333 | 3050 | 0.23961 | 16.25 | 67.8184 | 3.8937 | 3.5165 | 624.9077
43598.6065 | 23.5833 | 23.1 | 8560 | 9180 | 6.52 | 8.93 | 7.69 |  | 43598.6081 | 25.9167 | 3040 | 0.23882 | 16.26 | 68.0834 | 3.8833 | 3.522 | 626.1038
43598.6065 | 23.6667 | 23.1 | 8510 | 9170 | 6.52 | 8.93 | 7.69 |  | 43598.6082 | 26 | 3030 | 0.23804 | 16.2 | 68.056 | 3.8562 | 3.5273 | 627.2959
43598.6066 | 23.75 | 23.1 | 8570 | 9170 | 6.52 | 8.93 | 7.68 |  | 43598.6083 | 26.0833 | 3020 | 0.23725 | 16.2 | 68.2814 | 3.8435 | 3.5327 | 628.4842
43598.6066 | 23.8333 | 23.1 | 8600 | 9180 | 6.52 | 8.93 | 7.68 |  | 43598.6083 | 26.1667 | 3010 | 0.23647 | 16.1 | 68.0853 | 3.8071 | 3.538 | 629.6685
43598.6067 | 23.9167 | 23.1 | 8570 | 9170 | 6.53 | 8.93 | 7.68 |  | 43598.6084 | 26.25 | 3010 | 0.23647 | 16.09 | 68.0431 | 3.8048 | 3.5433 | 630.8508
43598.6068 | 24 | 23.1 | 8580 | 9170 | 6.52 | 8.93 | 7.68 |  | 43598.6084 | 26.3333 | 3000 | 0.23568 | 16.09 | 68.2699 | 3.7921 | 3.5485 | 632.0312
43598.6068 | 24.0833 | 23.1 | 8530 | 9180 | 6.52 | 8.93 | 7.68 |  | 43598.6085 | 26.4167 | 2990 | 0.2349 | 16.1 | 68.5408 | 3.7818 | 3.5538 | 633.2076
43598.6069 | 24.1667 | 23.1 | 8510 | 9180 | 6.52 | 8.93 | 7.68 |  | 43598.6085 | 26.5 | 2980 | 0.23411 | 16.06 | 68.5999 | 3.7598 | 3.559 | 634.3802
43598.6069 | 24.25 | 23.1 | 8200 | 9190 | 6.52 | 8.93 | 7.68 |  | 43598.6086 | 26.5833 | 2970 | 0.23333 | 16.06 | 68.8309 | 3.7472 | 3.5643 | 635.5487
43598.607 | 24.3333 | 23.1 | 8560 | 9190 | 6.52 | 8.93 | 7.68 |  | 43598.6087 | 26.75 | 2950 | 0.23175 | 16.01 | 69.0818 | 3.7104 | 3.5746 | 637.8741
43598.607 | 24.4167 | 23.1 | 8600 | 9190 | 6.52 | 8.93 | 7.68 |  | 43598.6088 | 26.8333 | 2940 | 0.23097 | 15.98 | 69.1869 | 3.6909 | 3.5798 | 639.031
43598.6071 | 24.5 | 23.1 | 8510 | 9190 | 6.52 | 8.93 | 7.68 |  | 43598.6088 | 26.9167 | 2930 | 0.23018 | 15.91 | 69.1189 | 3.6622 | 3.5849 | 640.1838
43598.6072 | 24.5833 | 23.1 | 8550 | 9190 | 6.52 | 8.93 | 7.68 |  | 43598.6089 | 27 | 2920 | 0.2294 | 15.91 | 69.3556 | 3.6497 | 3.5899 | 641.3328
43598.6072 | 24.6667 | 23.1 | 8560 | 9190 | 6.52 | 8.94 | 7.68 |  | 43598.6089 | 27.0833 | 2920 | 0.2294 | 15.89 | 69.2684 | 3.6451 | 3.595 | 642.4798
43598.6073 | 24.75 | 23.1 | 8560 | 9190 | 6.52 | 8.94 | 7.68 |  | 43598.6091 | 27.25 | 2900 | 0.22783 | 15.86 | 69.6145 | 3.6133 | 3.6051 | 644.7659
43598.6073 | 24.8333 | 23.1 | 8500 | 9200 | 6.52 | 8.94 | 7.68 |  | 43598.6091 | 27.3333 | 2890 | 0.22704 | 15.88 | 69.9434 | 3.6054 | 3.6101 | 645.9031
43598.6074 | 24.9167 | 23.1 | 8610 | 9200 | 6.53 | 8.94 | 7.68 |  | 43598.6092 | 27.4167 | 2880 | 0.22626 | 15.84 | 70.0095 | 3.5839 | 3.6151 | 647.0363
43598.6075 | 25 | 23.2 | 8590 | 9210 | 6.53 | 8.94 | 7.68 |  | 43598.6092 | 27.5 | 2870 | 0.22547 | 15.76 | 69.8986 | 3.5534 | 3.62 | 648.1656
43598.6075 | 25.0833 | 23.2 | 8530 | 9200 | 6.53 | 8.94 | 7.68 |  | 43598.6093 | 27.5833 | 2860 | 0.22468 | 15.76 | 70.143 | 3.541 | 3.625 | 649.291
43598.6076 | 25.1667 | 23.2 | 8520 | 9200 | 6.52 | 8.94 | 7.68 |  | 43598.6094 | 27.6667 | 2860 | 0.22468 | 15.76 | 70.143 | 3.541 | 3.6299 | 650.4144
43598.6076 | 25.25 | 23.2 | 8610 | 9210 | 6.52 | 8.94 | 7.68 |  | 43598.6094 | 27.75 | 2850 | 0.2239 | 15.73 | 70.2551 | 3.5219 | 3.6348 | 651.5359
43598.6077 | 25.3333 | 23.2 | 8530 | 9200 | 6.52 | 8.94 | 7.68 |  | 43598.6095 | 27.8333 | 2840 | 0.22311 | 15.66 | 70.1888 | 3.4939 | 3.6397 | 652.6534
43598.6077 | 25.4167 | 23.2 | 8560 | 9200 | 6.52 | 8.94 | 7.68 |  | 43598.6095 | 27.9167 | 2830 | 0.22233 | 15.67 | 70.4818 | 3.4839 | 3.6445 | 653.767
43598.6078 | 25.5 | 23.2 | 8600 | 9210 | 6.52 | 8.94 | 7.68 |  | 43598.6096 | 28 | 2820 | 0.22154 | 15.71 | 70.9123 | 3.4804 | 3.6494 | 654.8767
43598.6079 | 25.5833 | 23.2 | 8570 | 9210 | 6.52 | 8.94 | 7.68 |  | 43598.6096 | 28.0833 | 2810 | 0.22076 | 15.61 | 70.7116 | 3.446 | 3.6542 | 655.9824
43598.6079 | 25.6667 | 23.2 | 8590 | 9220 | 6.52 | 8.94 | 7.68 |  | 43598.6097 | 28.1667 | 2800 | 0.21997 | 15.62 | 71.0096 | 3.4359 | 3.6589 | 657.0842
43598.608 | 25.75 | 23.2 | 8590 | 9210 | 6.52 | 8.94 | 7.68 |  | 43598.6098 | 28.3333 | 2790 | 0.21918 | 15.54 | 70.8992 | 3.4061 | 3.6684 | 659.28
43598.608 | 25.8333 | 23.2 | 8580 | 9220 | 6.52 | 8.94 | 7.68 |  | 43598.6099 | 28.4167 | 2780 | 0.2184 | 15.47 | 70.8337 | 3.3786 | 3.6732 | 660.3739
43598.6081 | 25.9167 | 23.2 | 8550 | 9230 | 6.52 | 8.95 | 7.68 |  | 43598.6099 | 28.5 | 2770 | 0.21761 | 15.46 | 71.0434 | 3.3643 | 3.6778 | 661.464
43598.6081 | 26 | 23.2 | 8580 | 9210 | 6.52 | 8.95 | 7.68 |  | 43598.61 | 28.5833 | 2760 | 0.21683 | 15.44 | 71.2086 | 3.3478 | 3.6825 | 662.5501
43598.6082 | 26.0833 | 23.2 | 8560 | 9200 | 6.51 | 8.95 | 7.68 |  | 43598.61 | 28.6667 | 2750 | 0.21604 | 15.48 | 71.6527 | 3.3443 | 3.6871 | 663.6323
43598.6083 | 26.1667 | 23.2 | 8570 | 9210 | 6.51 | 8.95 | 7.68 |  | 43598.6101 | 28.75 | 2740 | 0.21526 | 15.46 | 71.8213 | 3.3279 | 3.6918 | 664.7105
43598.6083 | 26.25 | 23.2 | 8590 | 9200 | 6.51 | 8.95 | 7.68 |  | 43598.6102 | 28.8333 | 2740 | 0.21526 | 15.38 | 71.4496 | 3.3106 | 3.6964 | 665.7868
43598.6084 | 26.3333 | 23.2 | 8590 | 9210 | 6.51 | 8.95 | 7.68 |  | 43598.6102 | 28.9167 | 2730 | 0.21447 | 15.33 | 71.4782 | 3.2878 | 3.701 | 666.8611
43598.6084 | 26.4167 | 23.2 | 8590 | 9210 | 6.51 | 8.95 | 7.68 |  | 43598.6103 | 29 | 2720 | 0.21369 | 15.31 | 71.6474 | 3.2715 | 3.7055 | 667.9315
43598.6085 | 26.5 | 23.2 | 8580 | 9210 | 6.51 | 8.95 | 7.68 |  | 43598.6103 | 29.0833 | 2710 | 0.2129 | 15.31 | 71.9118 | 3.2595 | 3.7101 | 668.998
43598.6086 | 26.5833 | 23.2 | 8540 | 9210 | 6.51 | 8.95 | 7.68 |  | 43598.6104 | 29.1667 | 2700 | 0.21211 | 15.27 | 71.9896 | 3.239 | 3.7146 | 670.0605
43598.6086 | 26.6667 | 23.2 | 8510 | 9210 | 6.51 | 8.95 | 7.68 |  | 43598.6105 | 29.25 | 2700 | 0.21211 | 15.32 | 72.2253 | 3.2496 | 3.7191 | 671.1211
43598.6087 | 26.75 | 23.2 | 8580 | 9220 | 6.51 | 8.95 | 7.68 |  | 43598.6106 | 29.4167 | 2680 | 0.21054 | 15.27 | 72.5268 | 3.215 | 3.7281 | 673.2343
43598.6087 | 26.8333 | 23.2 | 8460 | 9220 | 6.51 | 8.95 | 7.68 |  | 43598.6106 | 29.5 | 2670 | 0.20976 | 15.28 | 72.8461 | 3.2051 | 3.7325 | 674.2851
43598.6088 | 26.9167 | 23.2 | 8600 | 9230 | 6.51 | 8.95 | 7.68 |  | 43598.6107 | 29.5833 | 2670 | 0.20976 | 15.22 | 72.5601 | 3.1925 | 3.737 | 675.3339
43598.6088 | 27 | 23.2 | 8620 | 9230 | 6.51 | 8.95 | 7.68 |  | 43598.6107 | 29.6667 | 2660 | 0.20897 | 15.23 | 72.8807 | 3.1826 | 3.7414 | 676.3807
43598.6089 | 27.0833 | 23.2 | 8590 | 9230 | 6.51 | 8.95 | 7.68 |  | 43598.6108 | 29.75 | 2650 | 0.20819 | 15.11 | 72.5793 | 3.1457 | 3.7458 | 677.4236
43598.609 | 27.1667 | 23.2 | 8600 | 9220 | 6.51 | 8.95 | 7.68 |  | 43598.6109 | 29.8333 | 2640 | 0.2074 | 15.13 | 72.9507 | 3.138 | 3.7501 | 678.4626
43598.609 | 27.25 | 23.2 | 8610 | 9230 | 6.51 | 8.95 | 7.68 |  | 43598.6109 | 29.9167 | 2630 | 0.20661 | 15.16 | 73.3732 | 3.1323 | 3.7545 | 679.4976
43598.6091 | 27.3333 | 23.2 | 8600 | 9230 | 6.51 | 8.96 | 7.68 |  | 43598.611 | 30 | 2630 | 0.20661 | 15.18 | 73.47 | 3.1364 | 3.7589 | 680.5307
43598.6091 | 27.4167 | 23.2 | 8610 | 9240 | 6.52 | 8.96 | 7.68 |  | 43598.611 | 30.0833 | 2620 | 0.20583 | 15.09 | 73.3132 | 3.106 | 3.7632 | 681.5618
43598.6092 | 27.5 | 23.2 | 8610 | 9230 | 6.52 | 8.96 | 7.68 |  | 43598.6111 | 30.1667 | 2610 | 0.20504 | 15.04 | 73.3503 | 3.0839 | 3.7675 | 682.589
43598.6092 | 27.5833 | 23.2 | 8580 | 9240 | 6.51 | 8.96 | 7.68 |  | 43598.6111 | 30.25 | 2600 | 0.20426 | 14.96 | 73.2407 | 3.0557 | 3.7718 | 683.6122
43598.6093 | 27.6667 | 23.2 | 8610 | 9240 | 6.51 | 8.96 | 7.68 |  | 43598.6112 | 30.3333 | 2590 | 0.20347 | 14.94 | 73.4252 | 3.0399 | 3.776 | 684.6315
43598.6094 | 27.75 | 23.2 | 8590 | 9240 | 6.51 | 8.96 | 7.68 |  | 43598.6113 | 30.5 | 2580 | 0.20269 | 14.96 | 73.8085 | 3.0322 | 3.7844 | 686.6623
43598.6094 | 27.8333 | 23.2 | 8450 | 9250 | 6.51 | 8.96 | 7.68 |  | 43598.6114 | 30.5833 | 2570 | 0.2019 | 14.92 | 73.8975 | 3.0124 | 3.7886 | 687.6738
43598.6095 | 27.9167 | 23.2 | 8590 | 9250 | 6.51 | 8.96 | 7.68 |  | 43598.6114 | 30.6667 | 2560 | 0.20112 | 14.91 | 74.1365 | 2.9986 | 3.7928 | 688.6814
43598.6095 | 28 | 23.2 | 8520 | 9240 | 6.51 | 8.96 | 7.68 |  | 43598.6115 | 30.75 | 2560 | 0.20112 | 14.92 | 74.1862 | 3.0006 | 3.797 | 689.6869
43598.6096 | 28.0833 | 23.2 | 8520 | 9250 | 6.51 | 8.96 | 7.68 |  | 43598.6116 | 30.8333 | 2550 | 0.20033 | 14.84 | 74.0778 | 2.9729 | 3.8011 | 690.6905
43598.6097 | 28.1667 | 23.2 | 8610 | 9240 | 6.51 | 8.96 | 7.68 |  | 43598.6117 | 31 | 2530 | 0.19876 | 14.83 | 74.6131 | 2.9476 | 3.8093 | 692.686
43598.6097 | 28.25 | 23.2 | 8580 | 9250 | 6.51 | 8.96 | 7.68 |  | 43598.6117 | 31.0833 | 2520 | 0.19797 | 14.74 | 74.4545 | 2.9181 | 3.8134 | 693.6778
43598.6098 | 28.3333 | 23.2 | 8570 | 9250 | 6.51 | 8.96 | 7.68 |  | 43598.6118 | 31.1667 | 2520 | 0.19797 | 14.74 | 74.4545 | 2.9181 | 3.8175 | 694.6677
43598.6098 | 28.4167 | 23.2 | 8640 | 9250 | 6.51 | 8.96 | 7.68 |  | 43598.6118 | 31.25 | 2510 | 0.19719 | 14.73 | 74.7005 | 2.9046 | 3.8215 | 695.6556
43598.6099 | 28.5 | 23.2 | 8620 | 9250 | 6.5 | 8.96 | 7.68 |  | 43598.6119 | 31.3333 | 2500 | 0.1964 | 14.74 | 75.0502 | 2.895 | 3.8255 | 696.6396
43598.6099 | 28.5833 | 23.2 | 8610 | 9250 | 6.51 | 8.96 | 7.68 |  | 43598.612 | 31.4167 | 2500 | 0.1964 | 14.75 | 75.1011 | 2.8969 | 3.8295 | 697.6216
43598.61 | 28.6667 | 23.2 | 8600 | 9250 | 6.5 | 8.96 | 7.68 |  | 43598.612 | 31.5 | 2490 | 0.19562 | 14.71 | 75.1982 | 2.8775 | 3.8336 | 698.6016
43598.6101 | 28.75 | 23.2 | 8620 | 9260 | 6.5 | 8.96 | 7.68 |  | 43598.6121 | 31.5833 | 2480 | 0.19483 | 14.67 | 75.2961 | 2.8582 | 3.8375 | 699.5777
43598.6101 | 28.8333 | 23.2 | 8580 | 9260 | 6.5 | 8.97 | 7.68 |  | 43598.6121 | 31.6667 | 2470 | 0.19405 | 14.66 | 75.5494 | 2.8447 | 3.8415 | 700.5499
43598.6102 | 28.9167 | 23.2 | 8610 | 9260 | 6.5 | 8.97 | 7.68 |  | 43598.6122 | 31.75 | 2470 | 0.19405 | 14.63 | 75.3948 | 2.8389 | 3.8454 | 701.5202
43598.6102 | 29 | 23.2 | 8610 | 9260 | 6.51 | 8.97 | 7.68 |  | 43598.6122 | 31.8333 | 2460 | 0.19326 | 14.57 | 75.3909 | 2.8158 | 3.8494 | 702.4884
43598.6103 | 29.0833 | 23.2 | 8600 | 9260 | 6.51 | 8.97 | 7.68 |  | 43598.6123 | 31.9167 | 2450 | 0.19247 | 14.56 | 75.6466 | 2.8024 | 3.8533 | 703.4527
43598.6103 | 29.1667 | 23.2 | 8540 | 9260 | 6.51 | 8.97 | 7.68 |  | 43598.6124 | 32.0833 | 2440 | 0.19169 | 14.61 | 76.2175 | 2.8006 | 3.8611 | 705.3736
43598.6104 | 29.25 | 23.2 | 8610 | 9260 | 6.51 | 8.97 | 7.68 |  | 43598.6125 | 32.1667 | 2430 | 0.1909 | 14.52 | 76.0597 | 2.7719 | 3.8649 | 706.33
43598.6105 | 29.3333 | 23.2 | 8620 | 9260 | 6.51 | 8.97 | 7.68 |  | 43598.6125 | 32.25 | 2420 | 0.19012 | 14.49 | 76.2162 | 2.7548 | 3.8688 | 707.2826
43598.6105 | 29.4167 | 23.2 | 8620 | 9260 | 6.51 | 8.97 | 7.68 |  | 43598.6126 | 32.3333 | 2410 | 0.18933 | 14.44 | 76.2684 | 2.7339 | 3.8726 | 708.2312
43598.6106 | 29.5 | 23.2 | 8620 | 9260 | 6.51 | 8.97 | 7.68 |  | 43598.6127 | 32.4167 | 2410 | 0.18933 | 14.41 | 76.1099 | 2.7283 | 3.8764 | 709.1779
43598.6106 | 29.5833 | 23.2 | 8610 | 9260 | 6.5 | 8.97 | 7.68 |  | 43598.6127 | 32.5 | 2400 | 0.18855 | 14.39 | 76.321 | 2.7132 | 3.8801 | 710.1226
43598.6107 | 29.6667 | 23.2 | 8620 | 9260 | 6.5 | 8.97 | 7.68 |  | 43598.6128 | 32.5833 | 2390 | 0.18776 | 14.42 | 76.8001 | 2.7075 | 3.8839 | 711.0633
43598.6108 | 29.75 | 23.2 | 8620 | 9270 | 6.5 | 8.97 | 7.68 |  | 43598.6128 | 32.6667 | 2390 | 0.18776 | 14.45 | 76.9599 | 2.7131 | 3.8877 | 712.0021
43598.6108 | 29.8333 | 23.2 | 8560 | 9270 | 6.5 | 8.97 | 7.68 |  | 43598.6129 | 32.75 | 2380 | 0.18697 | 14.39 | 76.9623 | 2.6906 | 3.8914 | 712.939
43598.6109 | 29.9167 | 23.2 | 8620 | 9280 | 6.5 | 8.97 | 7.68 |  | 43598.6129 | 32.8333 | 2370 | 0.18619 | 14.37 | 77.1796 | 2.6755 | 3.8952 | 713.8719
43598.6109 | 30 | 23.2 | 8560 | 9280 | 6.5 | 8.97 | 7.68 |  | 43598.613 | 32.9167 | 2360 | 0.1854 | 14.33 | 77.2909 | 2.6568 | 3.8989 | 714.8008
43598.611 | 30.0833 | 23.2 | 8600 | 9270 | 6.5 | 8.97 | 7.68 |  | 43598.6131 | 33 | 2360 | 0.1854 | 14.27 | 76.9673 | 2.6457 | 3.9025 | 715.7279
43598.611 | 30.1667 | 23.2 | 8600 | 9270 | 6.49 | 8.97 | 7.68 |  | 43598.6132 | 33.1667 | 2340 | 0.18383 | 14.19 | 77.19 | 2.6086 | 3.9098 | 717.574
43598.6111 | 30.25 | 23.2 | 8590 | 9270 | 6.49 | 8.97 | 7.68 |  | 43598.6132 | 33.25 | 2330 | 0.18305 | 14.16 | 77.3574 | 2.5919 | 3.9135 | 718.4912
43598.6112 | 30.3333 | 23.2 | 8570 | 9270 | 6.49 | 8.97 | 7.68 |  | 43598.6133 | 33.3333 | 2320 | 0.18226 | 14.16 | 77.6908 | 2.5808 | 3.917 | 719.4045
43598.6112 | 30.4167 | 23.2 | 8560 | 9280 | 6.49 | 8.97 | 7.68 |  | 43598.6133 | 33.4167 | 2320 | 0.18226 | 14.15 | 77.6359 | 2.579 | 3.9206 | 720.3158
43598.6113 | 30.5 | 23.2 | 8550 | 9270 | 6.49 | 8.97 | 7.68 |  | 43598.6134 | 33.5 | 2310 | 0.18148 | 14.17 | 78.0822 | 2.5715 | 3.9242 | 721.2252
43598.6113 | 30.5833 | 23.2 | 8540 | 9270 | 6.5 | 8.98 | 7.68 |  | 43598.6135 | 33.6667 | 2300 | 0.18069 | 14.12 | 78.145 | 2.5513 | 3.9313 | 723.036
43598.6114 | 30.6667 | 23.2 | 8630 | 9270 | 6.51 | 8.98 | 7.68 |  | 43598.6136 | 33.75 | 2290 | 0.1799 | 14.08 | 78.2639 | 2.5331 | 3.9348 | 723.9375
43598.6114 | 30.75 | 23.2 | 8630 | 9280 | 6.51 | 8.98 | 7.68 |  | 43598.6136 | 33.8333 | 2280 | 0.17912 | 14.06 | 78.4955 | 2.5184 | 3.9384 | 724.835
43598.6115 | 30.8333 | 23.2 | 8590 | 9280 | 6.5 | 8.98 | 7.68 |  | 43598.6137 | 33.9167 | 2270 | 0.17833 | 13.99 | 78.4488 | 2.4949 | 3.9418 | 725.7287
43598.6116 | 30.9167 | 23.2 | 8580 | 9290 | 6.5 | 8.98 | 7.68 |  | 43598.6137 | 34 | 2270 | 0.17833 | 14.02 | 78.617 | 2.5002 | 3.9453 | 726.6203
43598.6116 | 31 | 23.2 | 8600 | 9290 | 6.5 | 8.98 | 7.68 |  | 43598.6138 | 34.0833 | 2260 | 0.17755 | 13.99 | 78.7959 | 2.4839 | 3.9488 | 727.51
43598.6117 | 31.0833 | 23.2 | 8630 | 9290 | 6.5 | 8.98 | 7.68 |  | 43598.6139 | 34.1667 | 2250 | 0.17676 | 14.03 | 79.3724 | 2.48 | 3.9522 | 728.3958
43598.6117 | 31.1667 | 23.2 | 8590 | 9280 | 6.5 | 8.98 | 7.68 |  | 43598.6139 | 34.25 | 2250 | 0.17676 | 13.99 | 79.1461 | 2.4729 | 3.9557 | 729.2796
43598.6118 | 31.25 | 23.2 | 8610 | 9290 | 6.5 | 8.98 | 7.68 |  | 43598.614 | 34.3333 | 2240 | 0.17598 | 13.92 | 79.1016 | 2.4496 | 3.9591 | 730.1614
43598.6119 | 31.3333 | 23.3 | 8570 | 9300 | 6.5 | 8.98 | 7.68 |  | 43598.614 | 34.4167 | 2240 | 0.17598 | 13.92 | 79.1016 | 2.4496 | 3.9625 | 731.0413
43598.6119 | 31.4167 | 23.3 | 8610 | 9280 | 6.49 | 8.98 | 7.68 |  | 43598.6141 | 34.5 | 2230 | 0.17519 | 13.93 | 79.5134 | 2.4404 | 3.9659 | 731.9192
43598.612 | 31.5 | 23.3 | 8550 | 9290 | 6.49 | 8.98 | 7.68 |  | 43598.6142 | 34.5833 | 2220 | 0.1744 | 13.87 | 79.5276 | 2.419 | 3.9692 | 732.7932
43598.612 | 31.5833 | 23.3 | 8670 | 9300 | 6.51 | 8.98 | 7.68 |  | 43598.6143 | 34.75 | 2210 | 0.17362 | 13.89 | 80.0026 | 2.4116 | 3.976 | 734.5333
43598.6121 | 31.6667 | 23.3 | 8600 | 9290 | 6.5 | 8.98 | 7.68 |  | 43598.6143 | 34.8333 | 2200 | 0.17283 | 13.86 | 80.1927 | 2.3955 | 3.9793 | 735.3995
43598.6121 | 31.75 | 23.3 | 8540 | 9300 | 6.5 | 8.98 | 7.68 |  | 43598.6144 | 34.9167 | 2200 | 0.17283 | 13.83 | 80.0191 | 2.3903 | 3.9826 | 736.2636
43598.6122 | 31.8333 | 23.3 | 8640 | 9290 | 6.5 | 8.98 | 7.68 |  | 43598.6144 | 35 | 2190 | 0.17205 | 13.79 | 80.152 | 2.3725 | 3.9859 | 737.1259
43598.6123 | 31.9167 | 23.3 | 8660 | 9290 | 6.5 | 8.98 | 7.68 |  | 43598.6145 | 35.0833 | 2180 | 0.17126 | 13.8 | 80.5781 | 2.3634 | 3.9892 | 737.9841
43598.6123 | 32 | 23.3 | 8510 | 9300 | 6.5 | 8.98 | 7.68 |  | 43598.6146 | 35.25 | 2170 | 0.17048 | 13.79 | 80.8907 | 2.3509 | 3.9958 | 739.6928
43598.6124 | 32.0833 | 23.3 | 8630 | 9300 | 6.5 | 8.98 | 7.68 |  | 43598.6147 | 35.3333 | 2160 | 0.16969 | 13.78 | 81.2063 | 2.3383 | 3.999 | 740.5432
43598.6124 | 32.1667 | 23.3 | 8650 | 9310 | 6.5 | 8.98 | 7.68 |  | 43598.6147 | 35.4167 | 2160 | 0.16969 | 13.81 | 81.3831 | 2.3434 | 4.0023 | 741.3917
43598.6125 | 32.25 | 23.3 | 8640 | 9310 | 6.5 | 8.98 | 7.68 |  | 43598.6148 | 35.5 | 2150 | 0.16891 | 13.79 | 81.6432 | 2.3292 | 4.0055 | 742.2382
43598.6125 | 32.3333 | 23.3 | 8630 | 9300 | 6.5 | 8.98 | 7.68 |  | 43598.6148 | 35.5833 | 2150 | 0.16891 | 13.76 | 81.4656 | 2.3241 | 4.0087 | 743.0827
43598.6126 | 32.4167 | 23.3 | 8550 | 9300 | 6.5 | 8.98 | 7.68 |  | 43598.6149 | 35.6667 | 2140 | 0.16812 | 13.72 | 81.6084 | 2.3066 | 4.012 | 743.9253
43598.6127 | 32.5 | 23.3 | 8640 | 9310 | 6.5 | 8.98 | 7.68 |  | 43598.615 | 35.75 | 2130 | 0.16733 | 13.66 | 81.6329 | 2.2858 | 4.0151 | 744.7639
43598.6127 | 32.5833 | 23.3 | 8610 | 9310 | 6.5 | 8.99 | 7.68 |  | 43598.615 | 35.8333 | 2130 | 0.16733 | 13.66 | 81.6329 | 2.2858 | 4.0183 | 745.6006
43598.6128 | 32.6667 | 23.3 | 8640 | 9310 | 6.5 | 8.99 | 7.68 |  | 43598.6151 | 35.9167 | 2120 | 0.16655 | 13.64 | 81.8979 | 2.2717 | 4.0215 | 746.4353
43598.6128 | 32.75 | 23.3 | 8640 | 9310 | 6.51 | 8.99 | 7.68 |  | 43598.6151 | 36 | 2110 | 0.16576 | 13.64 | 82.286 | 2.261 | 4.0246 | 747.2661
43598.6129 | 32.8333 | 23.3 | 8580 | 9320 | 6.51 | 8.99 | 7.68 |  | 43598.6152 | 36.0833 | 2110 | 0.16576 | 13.64 | 82.286 | 2.261 | 4.0278 | 748.0949
43598.613 | 32.9167 | 23.3 | 8650 | 9310 | 6.51 | 8.99 | 7.68 |  | 43598.6153 | 36.1667 | 2100 | 0.16498 | 13.61 | 82.496 | 2.2453 | 4.0309 | 748.9218
43598.613 | 33 | 23.3 | 8580 | 9320 | 6.51 | 8.99 | 7.68 |  | 43598.6154 | 36.3333 | 2090 | 0.16419 | 13.56 | 82.5862 | 2.2264 | 4.0371 | 750.5676
43598.6131 | 33.0833 | 23.3 | 8660 | 9320 | 6.51 | 8.99 | 7.68 |  | 43598.6154 | 36.4167 | 2080 | 0.16341 | 13.49 | 82.5549 | 2.2044 | 4.0402 | 751.3866
43598.6131 | 33.1667 | 23.3 | 8610 | 9310 | 6.51 | 8.99 | 7.68 |  | 43598.6155 | 36.5 | 2080 | 0.16341 | 13.47 | 82.4325 | 2.2011 | 4.0433 | 752.2036
43598.6132 | 33.25 | 23.3 | 8640 | 9320 | 6.51 | 8.99 | 7.68 |  | 43598.6155 | 36.5833 | 2070 | 0.16262 | 13.49 | 82.9537 | 2.1938 | 4.0463 | 753.0187
43598.6132 | 33.3333 | 23.3 | 8650 | 9330 | 6.51 | 8.99 | 7.68 |  | 43598.6156 | 36.6667 | 2070 | 0.16262 | 13.49 | 82.9537 | 2.1938 | 4.0494 | 753.8318
43598.6133 | 33.4167 | 23.3 | 8650 | 9320 | 6.51 | 8.99 | 7.68 |  | 43598.6157 | 36.75 | 2060 | 0.16184 | 13.52 | 83.5418 | 2.188 | 4.0524 | 754.6429
43598.6134 | 33.5 | 23.3 | 8650 | 9320 | 6.51 | 8.99 | 7.68 |  | 43598.6157 | 36.8333 | 2050 | 0.16105 | 13.4 | 83.2042 | 2.1581 | 4.0554 | 755.4502
43598.6134 | 33.5833 | 23.3 | 8630 | 9320 | 6.51 | 8.99 | 7.68 |  | 43598.6158 | 36.9167 | 2050 | 0.16105 | 13.43 | 83.3905 | 2.1629 | 4.0584 | 756.2554
43598.6135 | 33.6667 | 23.3 | 8630 | 9320 | 6.51 | 8.99 | 7.68 |  | 43598.6158 | 37 | 2040 | 0.16026 | 13.41 | 83.6745 | 2.1491 | 4.0614 | 757.0587
43598.6135 | 33.75 | 23.3 | 8650 | 9330 | 6.51 | 8.99 | 7.68 |  | 43598.6159 | 37.0833 | 2030 | 0.15948 | 13.33 | 83.585 | 2.1258 | 4.0644 | 757.858
43598.6136 | 33.8333 | 23.3 | 8640 | 9330 | 6.51 | 8.99 | 7.68 |  | 43598.6159 | 37.1667 | 2030 | 0.15948 | 13.31 | 83.4596 | 2.1227 | 4.0673 | 758.6554
43598.6136 | 33.9167 | 23.3 | 8650 | 9330 | 6.5 | 8.99 | 7.68 |  | 43598.616 | 37.25 | 2020 | 0.15869 | 13.33 | 83.9988 | 2.1154 | 4.0703 | 759.4509
43598.6137 | 34 | 23.3 | 8630 | 9320 | 6.5 | 8.99 | 7.68 |  | 43598.6161 | 37.4167 | 2010 | 0.15791 | 13.31 | 84.29 | 2.1017 | 4.0761 | 761.0339
43598.6138 | 34.0833 | 23.3 | 8630 | 9330 | 6.5 | 8.99 | 7.68 |  | 43598.6162 | 37.5 | 2010 | 0.15791 | 13.37 | 84.67 | 2.1112 | 4.0791 | 761.8234
43598.6138 | 34.1667 | 23.3 | 8490 | 9330 | 6.5 | 8.99 | 7.68 |  | 43598.6162 | 37.5833 | 1998 | 0.15696 | 13.28 | 84.6052 | 2.0845 | 4.082 | 762.6106
43598.6139 | 34.25 | 23.3 | 8640 | 9330 | 6.5 | 8.99 | 7.68 |  | 43598.6163 | 37.6667 | 1993 | 0.15657 | 13.28 | 84.8174 | 2.0793 | 4.0849 | 763.3944
43598.6139 | 34.3333 | 23.3 | 8620 | 9330 | 6.5 | 8.99 | 7.68 |  | 43598.6164 | 37.75 | 1988 | 0.15618 | 13.22 | 84.6466 | 2.0647 | 4.0877 | 764.1763
43598.614 | 34.4167 | 23.3 | 8640 | 9340 | 6.5 | 8.99 | 7.68 |  | 43598.6165 | 37.9167 | 1974 | 0.15508 | 13.21 | 85.1824 | 2.0486 | 4.0934 | 765.7326
43598.6141 | 34.5 | 23.3 | 8660 | 9340 | 6.5 | 8.99 | 7.68 |  | 43598.6165 | 38 | 1969 | 0.15469 | 13.2 | 85.3341 | 2.0419 | 4.0963 | 766.507
43598.6141 | 34.5833 | 23.3 | 8650 | 9330 | 6.5 | 8.99 | 7.68 |  | 43598.6166 | 38.0833 | 1964 | 0.15429 | 13.15 | 85.2273 | 2.029 | 4.0991 | 767.2794
43598.6142 | 34.6667 | 23.3 | 8640 | 9330 | 6.49 | 8.99 | 7.68 |  | 43598.6166 | 38.1667 | 1958 | 0.15382 | 13.19 | 85.7485 | 2.0289 | 4.1019 | 768.0497
43598.6142 | 34.75 | 23.3 | 8600 | 9340 | 6.49 | 8.99 | 7.68 |  | 43598.6167 | 38.25 | 1952 | 0.15335 | 13.14 | 85.686 | 2.015 | 4.1047 | 768.8177
43598.6143 | 34.8333 | 23.3 | 8600 | 9350 | 6.49 | 8.99 | 7.69 |  | 43598.6168 | 38.3333 | 1949 | 0.15311 | 13.13 | 85.7526 | 2.0104 | 4.1075 | 769.5838
43598.6143 | 34.9167 | 23.3 | 8450 | 9340 | 6.49 | 8.99 | 7.69 |  | 43598.6168 | 38.4167 | 1942 | 0.15257 | 13.09 | 85.7995 | 1.9971 | 4.1103 | 770.348
43598.6144 | 35 | 23.3 | 8660 | 9340 | 6.49 | 8.99 | 7.69 |  | 43598.6169 | 38.5 | 1936 | 0.15209 | 13.05 | 85.8024 | 1.9848 | 4.1131 | 771.1097
43598.6145 | 35.0833 | 23.3 | 8660 | 9340 | 6.49 | 9 | 7.69 |  | 43598.6169 | 38.5833 | 1931 | 0.1517 | 13.05 | 86.0246 | 1.9797 | 4.1158 | 771.8692
43598.6145 | 35.1667 | 23.3 | 8650 | 9340 | 6.49 | 9 | 7.68 |  | 43598.617 | 38.6667 | 1925 | 0.15123 | 13.06 | 86.3588 | 1.9751 | 4.1186 | 772.6265
43598.6146 | 35.25 | 23.3 | 8640 | 9350 | 6.49 | 9 | 7.69 |  | 43598.617 | 38.75 | 1920 | 0.15084 | 13.06 | 86.5837 | 1.9699 | 4.1213 | 773.3816
43598.6146 | 35.3333 | 23.3 | 8650 | 9350 | 6.49 | 9 | 7.69 |  | 43598.6171 | 38.8333 | 1914 | 0.15037 | 13.02 | 86.5891 | 1.9578 | 4.1241 | 774.1347
43598.6147 | 35.4167 | 23.3 | 8650 | 9350 | 6.5 | 9 | 7.69 |  | 43598.6172 | 39 | 1902 | 0.14942 | 12.97 | 86.8008 | 1.938 | 4.1295 | 775.6336
43598.6147 | 35.5 | 23.3 | 8660 | 9350 | 6.5 | 9 | 7.69 |  | 43598.6173 | 39.0833 | 1896 | 0.14895 | 12.96 | 87.0084 | 1.9304 | 4.1322 | 776.3795
43598.6148 | 35.5833 | 23.3 | 8630 | 9340 | 6.5 | 9 | 7.69 |  | 43598.6173 | 39.1667 | 1892 | 0.14864 | 12.96 | 87.1923 | 1.9263 | 4.1348 | 777.1235
43598.6149 | 35.6667 | 23.3 | 8640 | 9340 | 6.51 | 9 | 7.69 |  | 43598.6174 | 39.25 | 1886 | 0.14817 | 12.91 | 87.1322 | 1.9128 | 4.1375 | 777.8655
43598.6149 | 35.75 | 23.3 | 8620 | 9360 | 6.51 | 9 | 7.69 |  | 43598.6175 | 39.3333 | 1882 | 0.14785 | 12.92 | 87.3851 | 1.9102 | 4.1401 | 778.6055
43598.615 | 35.8333 | 23.3 | 8670 | 9360 | 6.51 | 9 | 7.69 |  | 43598.6175 | 39.4167 | 1875 | 0.1473 | 12.92 | 87.7113 | 1.9031 | 4.1428 | 779.3434
43598.615 | 35.9167 | 23.3 | 8660 | 9360 | 6.51 | 9 | 7.69 |  | 43598.6176 | 39.5 | 1869 | 0.14683 | 12.9 | 87.8567 | 1.8941 | 4.1454 | 780.0788
43598.6151 | 36 | 23.3 | 8660 | 9350 | 6.51 | 9 | 7.69 |  | 43598.6176 | 39.5833 | 1865 | 0.14652 | 12.89 | 87.9768 | 1.8886 | 4.1481 | 780.8121
43598.6152 | 36.0833 | 23.3 | 8650 | 9360 | 6.5 | 9 | 7.69 |  | 43598.6177 | 39.6667 | 1858 | 0.14597 | 12.82 | 87.8287 | 1.8713 | 4.1507 | 781.5433
43598.6152 | 36.1667 | 23.3 | 8670 | 9360 | 6.5 | 9 | 7.69 |  | 43598.6177 | 39.75 | 1853 | 0.14557 | 12.81 | 87.997 | 1.8648 | 4.1533 | 782.2722
43598.6153 | 36.25 | 23.3 | 8660 | 9370 | 6.5 | 9 | 7.69 |  | 43598.6178 | 39.8333 | 1847 | 0.1451 | 12.83 | 88.4207 | 1.8617 | 4.1559 | 782.9989
43598.6153 | 36.3333 | 23.3 | 8670 | 9360 | 6.5 | 9 | 7.69 |  | 43598.6179 | 39.9167 | 1842 | 0.14471 | 12.87 | 88.9371 | 1.8624 | 4.1584 | 783.7234
43598.6154 | 36.4167 | 23.3 | 8660 | 9370 | 6.5 | 9 | 7.69 |  | 43598.618 | 40.0833 | 1832 | 0.14392 | 12.77 | 88.7278 | 1.8379 | 4.1636 | 785.1665
43598.6154 | 36.5 | 23.3 | 8670 | 9370 | 6.5 | 9 | 7.69 |  | 43598.618 | 40.1667 | 1827 | 0.14353 | 12.75 | 88.8313 | 1.83 | 4.1661 | 785.8852
43598.6155 | 36.5833 | 23.3 | 8670 | 9360 | 6.5 | 9 | 7.69 |  | 43598.6181 | 40.25 | 1821 | 0.14306 | 12.74 | 89.0541 | 1.8226 | 4.1687 | 786.6017
43598.6156 | 36.6667 | 23.3 | 8660 | 9370 | 6.5 | 9 | 7.69 |  | 43598.6181 | 40.3333 | 1816 | 0.14267 | 12.7 | 89.0189 | 1.8119 | 4.1712 | 787.316
43598.6156 | 36.75 | 23.3 | 8650 | 9360 | 6.5 | 9 | 7.69 |  | 43598.6182 | 40.4167 | 1811 | 0.14227 | 12.65 | 88.9132 | 1.7998 | 4.1737 | 788.0283
43598.6157 | 36.8333 | 23.3 | 8670 | 9370 | 6.49 | 9 | 7.69 |  | 43598.6183 | 40.5833 | 1800 | 0.14141 | 12.6 | 89.103 | 1.7818 | 4.1787 | 789.4467
43598.6157 | 36.9167 | 23.3 | 8640 | 9370 | 6.49 | 9 | 7.69 |  | 43598.6184 | 40.6667 | 1795 | 0.14102 | 12.59 | 89.2803 | 1.7754 | 4.1811 | 790.1528
43598.6158 | 37 | 23.3 | 8680 | 9370 | 6.5 | 9 | 7.69 |  | 43598.6184 | 40.75 | 1789 | 0.14055 | 12.63 | 89.8643 | 1.7751 | 4.1836 | 790.8567
43598.6158 | 37.0833 | 23.3 | 8680 | 9370 | 6.5 | 9 | 7.69 |  | 43598.6185 | 40.8333 | 1783 | 0.14007 | 12.59 | 89.8812 | 1.7635 | 4.1861 | 791.5583
43598.6159 | 37.1667 | 23.3 | 8570 | 9370 | 6.5 | 9 | 7.69 |  | 43598.6186 | 40.9167 | 1779 | 0.13976 | 12.62 | 90.2979 | 1.7638 | 4.1885 | 792.2578
43598.616 | 37.25 | 23.3 | 8610 | 9380 | 6.5 | 9 | 7.69 |  | 43598.6186 | 41 | 1775 | 0.13945 | 12.51 | 89.7126 | 1.7445 | 4.1909 | 792.9558
43598.616 | 37.3333 | 23.3 | 8640 | 9380 | 6.5 | 9 | 7.69 |  | 43598.6187 | 41.0833 | 1768 | 0.1389 | 12.54 | 90.2837 | 1.7417 | 4.1934 | 793.6517
43598.6161 | 37.4167 | 23.3 | 8680 | 9390 | 6.5 | 9 | 7.69 |  | 43598.6187 | 41.1667 | 1764 | 0.13858 | 12.53 | 90.4163 | 1.7364 | 4.1958 | 794.3454
43598.6161 | 37.5 | 23.3 | 8690 | 9380 | 6.5 | 9 | 7.69 |  | 43598.6188 | 41.25 | 1759 | 0.13819 | 12.51 | 90.5286 | 1.7287 | 4.1982 | 795.0373
43598.6162 | 37.5833 | 23.3 | 8660 | 9380 | 6.5 | 9 | 7.69 |  | 43598.6188 | 41.3333 | 1753 | 0.13772 | 12.5 | 90.7658 | 1.7215 | 4.2006 | 795.7271
43598.6162 | 37.6667 | 23.3 | 8650 | 9390 | 6.5 | 9 | 7.69 |  | 43598.6189 | 41.4167 | 1747 | 0.13725 | 12.49 | 91.0047 | 1.7142 | 4.203 | 796.4145
43598.6163 | 37.75 | 23.3 | 8680 | 9380 | 6.5 | 9 | 7.69 |  | 43598.619 | 41.5 | 1742 | 0.13685 | 12.47 | 91.1198 | 1.7066 | 4.2053 | 797.0997
43598.6164 | 37.8333 | 23.3 | 8670 | 9390 | 6.5 | 9 | 7.69 |  | 43598.6191 | 41.6667 | 1733 | 0.13615 | 12.44 | 91.3726 | 1.6937 | 4.2101 | 798.4647
43598.6164 | 37.9167 | 23.3 | 8620 | 9380 | 6.5 | 9.01 | 7.69 |  | 43598.6191 | 41.75 | 1728 | 0.13575 | 12.42 | 91.4897 | 1.6861 | 4.2124 | 799.1445
43598.6165 | 38 | 23.3 | 8630 | 9380 | 6.5 | 9.01 | 7.69 |  | 43598.6192 | 41.8333 | 1723 | 0.13536 | 12.38 | 91.4597 | 1.6758 | 4.2148 | 799.8223
43598.6165 | 38.0833 | 23.3 | 8640 | 9390 | 6.5 | 9.01 | 7.69 |  | 43598.6192 | 41.9167 | 1717 | 0.13489 | 12.39 | 91.8534 | 1.6713 | 4.2171 | 800.4979
43598.6166 | 38.1667 | 23.3 | 8690 | 9390 | 6.5 | 9.01 | 7.69 |  | 43598.6193 | 42 | 1712 | 0.1345 | 12.36 | 91.8986 | 1.6624 | 4.2194 | 801.1713
43598.6167 | 38.25 | 23.3 | 8660 | 9390 | 6.5 | 9.01 | 7.69 |  | 43598.6194 | 42.0833 | 1707 | 0.1341 | 12.36 | 92.1678 | 1.6575 | 4.2217 | 801.8428
43598.6167 | 38.3333 | 23.3 | 8670 | 9390 | 6.5 | 9.01 | 7.69 |  | 43598.6194 | 42.1667 | 1703 | 0.13379 | 12.38 | 92.5338 | 1.6563 | 4.224 | 802.5126
43598.6168 | 38.4167 | 23.3 | 8640 | 9380 | 6.5 | 9.01 | 7.7 |  | 43598.6195 | 42.25 | 1697 | 0.13332 | 12.29 | 92.1859 | 1.6385 | 4.2263 | 803.1803
43598.6168 | 38.5 | 23.3 | 8650 | 9390 | 6.5 | 9.01 | 7.7 |  | 43598.6195 | 42.3333 | 1693 | 0.133 | 12.29 | 92.4037 | 1.6346 | 4.2286 | 803.8461
43598.6169 | 38.5833 | 23.3 | 8660 | 9390 | 6.5 | 9.01 | 7.7 |  | 43598.6196 | 42.4167 | 1687 | 0.13253 | 12.28 | 92.6569 | 1.6275 | 4.2308 | 804.51
43598.6169 | 38.6667 | 23.3 | 8710 | 9390 | 6.5 | 9.01 | 7.7 |  | 43598.6197 | 42.5 | 1684 | 0.1323 | 12.26 | 92.6707 | 1.622 | 4.2331 | 805.172
43598.617 | 38.75 | 23.3 | 8690 | 9390 | 6.5 | 9.01 | 7.7 |  | 43598.6197 | 42.5833 | 1678 | 0.13182 | 12.28 | 93.1538 | 1.6188 | 4.2353 | 805.8324
43598.6171 | 38.8333 | 23.3 | 8680 | 9390 | 6.5 | 9.01 | 7.7 |  | 43598.6198 | 42.75 | 1669 | 0.13112 | 12.24 | 93.3511 | 1.6049 | 4.2398 | 807.1471
43598.6171 | 38.9167 | 23.3 | 8690 | 9400 | 6.5 | 9.01 | 7.7 |  | 43598.6199 | 42.8333 | 1664 | 0.13073 | 12.22 | 93.4786 | 1.5975 | 4.242 | 807.8017
43598.6172 | 39 | 23.3 | 8580 | 9380 | 6.5 | 9.01 | 7.7 |  | 43598.6199 | 42.9167 | 1659 | 0.13033 | 12.21 | 93.6836 | 1.5914 | 4.2442 | 808.4543
43598.6172 | 39.0833 | 23.3 | 8680 | 9390 | 6.5 | 9.01 | 7.7 |  | 43598.62 | 43 | 1655 | 0.13002 | 12.2 | 93.8331 | 1.5862 | 4.2465 | 809.1052
43598.6173 | 39.1667 | 23.3 | 8660 | 9390 | 6.49 | 9.01 | 7.7 |  | 43598.6201 | 43.0833 | 1650 | 0.12963 | 12.2 | 94.1175 | 1.5814 | 4.2487 | 809.7543
43598.6173 | 39.25 | 23.3 | 8670 | 9400 | 6.5 | 9.01 | 7.7 |  | 43598.6202 | 43.25 | 1640 | 0.12884 | 12.13 | 94.148 | 1.5628 | 4.253 | 811.0466
43598.6174 | 39.3333 | 23.3 | 8620 | 9390 | 6.49 | 9.01 | 7.7 |  | 43598.6202 | 43.3333 | 1636 | 0.12853 | 12.12 | 94.3004 | 1.5577 | 4.2552 | 811.69
43598.6175 | 39.4167 | 23.3 | 8670 | 9400 | 6.49 | 9.01 | 7.7 |  | 43598.6203 | 43.4167 | 1632 | 0.12821 | 12.09 | 94.2976 | 1.5501 | 4.2573 | 812.3319
43598.6175 | 39.5 | 23.3 | 8680 | 9400 | 6.49 | 9.01 | 7.7 |  | 43598.6203 | 43.5 | 1627 | 0.12782 | 12.11 | 94.7438 | 1.5479 | 4.2595 | 812.972
43598.6176 | 39.5833 | 23.3 | 8640 | 9400 | 6.49 | 9.01 | 7.7 |  | 43598.6204 | 43.5833 | 1622 | 0.12743 | 12.06 | 94.6435 | 1.5368 | 4.2616 | 813.6101
43598.6176 | 39.6667 | 23.3 | 8640 | 9400 | 6.49 | 9.01 | 7.7 |  | 43598.6205 | 43.6667 | 1617 | 0.12703 | 12.05 | 94.8574 | 1.5307 | 4.2638 | 814.2462
43598.6177 | 39.75 | 23.3 | 8680 | 9400 | 6.49 | 9.01 | 7.7 |  | 43598.6205 | 43.75 | 1612 | 0.12664 | 12.06 | 95.2306 | 1.5273 | 4.2659 | 814.8804
43598.6178 | 39.8333 | 23.3 | 8650 | 9410 | 6.49 | 9.01 | 7.7 |  | 43598.6206 | 43.8333 | 1608 | 0.12633 | 11.98 | 94.8342 | 1.5134 | 4.268 | 815.5128
43598.6178 | 39.9167 | 23.3 | 8670 | 9400 | 6.49 | 9.01 | 7.7 |  | 43598.6206 | 43.9167 | 1603 | 0.12593 | 12.01 | 95.3682 | 1.5125 | 4.2701 | 816.1435
43598.6179 | 40 | 23.3 | 8690 | 9410 | 6.49 | 9.01 | 7.7 |  | 43598.6207 | 44 | 1599 | 0.12562 | 12.03 | 95.766 | 1.5112 | 4.2722 | 816.7723
43598.6179 | 40.0833 | 23.3 | 8690 | 9400 | 6.49 | 9.01 | 7.7 |  | 43598.6208 | 44.0833 | 1595 | 0.1253 | 12.02 | 95.9264 | 1.5062 | 4.2743 | 817.3996
43598.618 | 40.1667 | 23.3 | 8690 | 9400 | 6.49 | 9.01 | 7.7 |  | 43598.6208 | 44.1667 | 1590 | 0.12491 | 11.99 | 95.9879 | 1.4977 | 4.2764 | 818.0252
43598.618 | 40.25 | 23.3 | 8700 | 9420 | 6.49 | 9.01 | 7.7 |  | 43598.6209 | 44.3333 | 1580 | 0.12413 | 11.94 | 96.1926 | 1.4821 | 4.2805 | 819.2704
43598.6181 | 40.3333 | 23.3 | 8700 | 9400 | 6.49 | 9.01 | 7.7 |  | 43598.621 | 44.4167 | 1577 | 0.12389 | 11.94 | 96.3756 | 1.4793 | 4.2826 | 819.8904
43598.6182 | 40.4167 | 23.3 | 8680 | 9410 | 6.48 | 9.01 | 7.71 |  | 43598.621 | 44.5 | 1573 | 0.12358 | 11.92 | 96.4588 | 1.473 | 4.2846 | 820.5091
43598.6182 | 40.5 | 23.3 | 8690 | 9410 | 6.48 | 9.01 | 7.7 |  | 43598.6211 | 44.5833 | 1567 | 0.1231 | 11.9 | 96.6657 | 1.4649 | 4.2867 | 821.1258
43598.6183 | 40.5833 | 23.3 | 8690 | 9410 | 6.48 | 9.01 | 7.7 |  | 43598.6212 | 44.6667 | 1563 | 0.12279 | 11.9 | 96.9131 | 1.4612 | 4.2887 | 821.7405
43598.6183 | 40.6667 | 23.3 | 8700 | 9410 | 6.48 | 9.01 | 7.71 |  | 43598.6212 | 44.75 | 1559 | 0.12248 | 11.85 | 96.7535 | 1.4513 | 4.2907 | 822.3537
43598.6184 | 40.75 | 23.4 | 8700 | 9410 | 6.51 | 9.01 | 7.71 |  | 43598.6213 | 44.8333 | 1553 | 0.122 | 11.86 | 97.2092 | 1.447 | 4.2927 | 822.9649
43598.6184 | 40.8333 | 23.4 | 8700 | 9410 | 6.51 | 9.01 | 7.71 |  | 43598.6213 | 44.9167 | 1550 | 0.12177 | 11.86 | 97.3974 | 1.4442 | 4.2947 | 823.5743
43598.6185 | 40.9167 | 23.4 | 8700 | 9420 | 6.51 | 9.01 | 7.71 |  | 43598.6214 | 45 | 1546 | 0.12145 | 11.81 | 97.2377 | 1.4344 | 4.2967 | 824.1824
43598.6186 | 41 | 23.4 | 8600 | 9420 | 6.48 | 9.01 | 7.71 |  | 43598.6214 | 45.0833 | 1541 | 0.12106 | 11.82 | 97.6358 | 1.431 | 4.2987 | 824.7887
43598.6186 | 41.0833 | 23.4 | 8690 | 9420 | 6.5 | 9.01 | 7.71 |  | 43598.6215 | 45.1667 | 1537 | 0.12075 | 11.84 | 98.0555 | 1.4297 | 4.3007 | 825.3932
43598.6187 | 41.1667 | 23.4 | 8700 | 9420 | 6.5 | 9.01 | 7.71 |  | 43598.6216 | 45.25 | 1533 | 0.12043 | 11.77 | 97.7302 | 1.4175 | 4.3027 | 825.9962
43598.6187 | 41.25 | 23.4 | 8700 | 9420 | 6.5 | 9.01 | 7.71 |  | 43598.6217 | 45.4167 | 1525 | 0.11981 | 11.76 | 98.1594 | 1.4089 | 4.3066 | 827.1973
43598.6188 | 41.3333 | 23.4 | 8700 | 9420 | 6.5 | 9.02 | 7.71 |  | 43598.6217 | 45.5 | 1521 | 0.11949 | 11.77 | 98.5012 | 1.4064 | 4.3086 | 827.7956
43598.6189 | 41.4167 | 23.4 | 8700 | 9420 | 6.5 | 9.02 | 7.71 |  | 43598.6218 | 45.5833 | 1517 | 0.11918 | 11.76 | 98.677 | 1.4015 | 4.3105 | 828.3923
43598.6189 | 41.5 | 23.4 | 8690 | 9420 | 6.5 | 9.01 | 7.71 |  | 43598.6219 | 45.6667 | 1511 | 0.11871 | 11.74 | 98.9004 | 1.3936 | 4.3125 | 828.987
43598.619 | 41.5833 | 23.4 | 8700 | 9420 | 6.5 | 9.02 | 7.71 |  | 43598.6219 | 45.75 | 1507 | 0.11839 | 11.69 | 98.7406 | 1.384 | 4.3144 | 829.5797
43598.619 | 41.6667 | 23.4 | 8670 | 9420 | 6.5 | 9.02 | 7.71 |  | 43598.622 | 45.9167 | 1499 | 0.11776 | 11.66 | 99.0128 | 1.3731 | 4.3182 | 830.7605
43598.6191 | 41.75 | 23.4 | 8700 | 9430 | 6.5 | 9.02 | 7.71 |  | 43598.6221 | 46 | 1495 | 0.11745 | 11.66 | 99.2777 | 1.3694 | 4.3201 | 831.3485
43598.6191 | 41.8333 | 23.4 | 8720 | 9420 | 6.5 | 9.02 | 7.71 |  | 43598.6221 | 46.0833 | 1490 | 0.11706 | 11.64 | 99.44 | 1.3625 | 4.322 | 831.9348
43598.6192 | 41.9167 | 23.4 | 8680 | 9430 | 6.5 | 9.02 | 7.71 |  | 43598.6222 | 46.1667 | 1486 | 0.11674 | 11.65 | 99.7933 | 1.36 | 4.3239 | 832.5192
43598.6193 | 42 | 23.4 | 8680 | 9430 | 6.5 | 9.02 | 7.71 |  | 43598.6223 | 46.25 | 1483 | 0.11651 | 11.68 | 100.2527 | 1.3608 | 4.3258 | 833.1024
43598.6193 | 42.0833 | 23.4 | 8700 | 9430 | 6.5 | 9.02 | 7.71 |  | 43598.6223 | 46.3333 | 1479 | 0.11619 | 11.59 | 99.7492 | 1.3467 | 4.3277 | 833.6841
43598.6194 | 42.1667 | 23.4 | 8710 | 9420 | 6.5 | 9.02 | 7.71 |  | 43598.6224 | 46.4167 | 1474 | 0.1158 | 11.61 | 100.2603 | 1.3444 | 4.3296 | 834.2641
43598.6194 | 42.25 | 23.4 | 8720 | 9430 | 6.5 | 9.02 | 7.71 |  | 43598.6224 | 46.5 | 1469 | 0.11541 | 11.56 | 100.1683 | 1.3341 | 4.3314 | 834.8421
43598.6195 | 42.3333 | 23.4 | 8660 | 9430 | 6.5 | 9.02 | 7.71 |  | 43598.6225 | 46.5833 | 1465 | 0.11509 | 11.59 | 100.7025 | 1.3339 | 4.3333 | 835.4183
43598.6195 | 42.4167 | 23.4 | 8680 | 9430 | 6.5 | 9.02 | 7.71 |  | 43598.6225 | 46.6667 | 1462 | 0.11486 | 11.57 | 100.735 | 1.3289 | 4.3351 | 835.9932
43598.6196 | 42.5 | 23.4 | 8690 | 9430 | 6.49 | 9.02 | 7.71 |  | 43598.6226 | 46.75 | 1457 | 0.11446 | 11.52 | 100.6438 | 1.3186 | 4.337 | 836.5665
43598.6197 | 42.5833 | 23.4 | 8720 | 9430 | 6.5 | 9.02 | 7.71 |  | 43598.6227 | 46.8333 | 1453 | 0.11415 | 11.53 | 101.0085 | 1.3161 | 4.3388 | 837.138
43598.6197 | 42.6667 | 23.4 | 8700 | 9440 | 6.5 | 9.02 | 7.72 |  | 43598.6228 | 47 | 1445 | 0.11352 | 11.51 | 101.3916 | 1.3066 | 4.3424 | 838.2764
43598.6198 | 42.75 | 23.4 | 8710 | 9440 | 6.5 | 9.02 | 7.72 |  | 43598.6228 | 47.0833 | 1440 | 0.11313 | 11.46 | 101.3016 | 1.2964 | 4.3442 | 838.843
43598.6198 | 42.8333 | 23.4 | 8650 | 9440 | 6.5 | 9.02 | 7.72 |  | 43598.6229 | 47.1667 | 1437 | 0.11289 | 11.49 | 101.7789 | 1.2971 | 4.346 | 839.408
43598.6199 | 42.9167 | 23.4 | 8680 | 9440 | 6.5 | 9.02 | 7.72 |  | 43598.623 | 47.25 | 1432 | 0.1125 | 11.43 | 101.6009 | 1.2859 | 4.3478 | 839.9715
43598.62 | 43 | 23.4 | 8730 | 9440 | 6.5 | 9.02 | 7.72 |  | 43598.623 | 47.3333 | 1429 | 0.11226 | 11.44 | 101.9033 | 1.2843 | 4.3496 | 840.5334
43598.62 | 43.0833 | 23.4 | 8680 | 9450 | 6.49 | 9.02 | 7.72 |  | 43598.6231 | 47.5 | 1423 | 0.11179 | 11.44 | 102.3329 | 1.2789 | 4.3532 | 841.6537
43598.6201 | 43.1667 | 23.4 | 8740 | 9440 | 6.5 | 9.02 | 7.72 |  | 43598.6232 | 47.5833 | 1418 | 0.1114 | 11.42 | 102.5142 | 1.2722 | 4.355 | 842.2117
43598.6201 | 43.25 | 23.4 | 8720 | 9440 | 6.5 | 9.02 | 7.72 |  | 43598.6232 | 47.6667 | 1413 | 0.11101 | 11.4 | 102.6968 | 1.2655 | 4.3567 | 842.7677
43598.6202 | 43.3333 | 23.4 | 8720 | 9440 | 6.5 | 9.02 | 7.72 |  | 43598.6233 | 47.75 | 1411 | 0.11085 | 11.39 | 102.7522 | 1.2626 | 4.3585 | 843.3223
43598.6202 | 43.4167 | 23.4 | 8710 | 9440 | 6.5 | 9.02 | 7.72 |  | 43598.6234 | 47.8333 | 1406 | 0.11046 | 11.34 | 102.6649 | 1.2526 | 4.3602 | 843.8756
43598.6203 | 43.5 | 23.4 | 8710 | 9430 | 6.5 | 9.02 | 7.72 |  | 43598.6234 | 47.9167 | 1403 | 0.11022 | 11.35 | 102.9752 | 1.251 | 4.362 | 844.4273
43598.6204 | 43.5833 | 23.4 | 8720 | 9450 | 6.5 | 9.02 | 7.72 |  | 43598.6235 | 48 | 1399 | 0.10991 | 11.34 | 103.1786 | 1.2463 | 4.3637 | 844.9776
43598.6204 | 43.6667 | 23.4 | 8720 | 9450 | 6.5 | 9.02 | 7.72 |  | 43598.6235 | 48.0833 | 1395 | 0.10959 | 11.39 | 103.9307 | 1.2483 | 4.3654 | 845.5264
43598.6205 | 43.75 | 23.4 | 8690 | 9440 | 6.49 | 9.02 | 7.72 |  | 43598.6236 | 48.1667 | 1391 | 0.10928 | 11.34 | 103.772 | 1.2392 | 4.3672 | 846.0735
43598.6205 | 43.8333 | 23.4 | 8690 | 9450 | 6.5 | 9.02 | 7.72 |  | 43598.6236 | 48.25 | 1387 | 0.10896 | 11.33 | 103.9795 | 1.2346 | 4.3689 | 846.6191
43598.6206 | 43.9167 | 23.4 | 8720 | 9440 | 6.5 | 9.02 | 7.72 |  | 43598.6237 | 48.3333 | 1384 | 0.10873 | 11.33 | 104.2049 | 1.2319 | 4.3706 | 847.1634
43598.6206 | 44 | 23.4 | 8710 | 9450 | 6.5 | 9.02 | 7.73 |  | 43598.6238 | 48.4167 | 1379 | 0.10834 | 11.28 | 104.1212 | 1.222 | 4.3723 | 847.706
43598.6207 | 44.0833 | 23.4 | 8720 | 9450 | 6.5 | 9.02 | 7.72 |  | 43598.6239 | 48.5833 | 1373 | 0.10786 | 11.27 | 104.4835 | 1.2156 | 4.3757 | 848.787
43598.6208 | 44.1667 | 23.4 | 8720 | 9460 | 6.5 | 9.02 | 7.73 |  | 43598.6239 | 48.6667 | 1368 | 0.10747 | 11.22 | 104.4001 | 1.2058 | 4.3774 | 849.3254
43598.6208 | 44.25 | 23.4 | 8710 | 9470 | 6.5 | 9.02 | 7.73 |  | 43598.624 | 48.75 | 1365 | 0.10724 | 11.23 | 104.7228 | 1.2043 | 4.379 | 849.8621
43598.6209 | 44.3333 | 23.4 | 8700 | 9470 | 6.5 | 9.02 | 7.73 |  | 43598.6241 | 48.8333 | 1361 | 0.10692 | 11.23 | 105.0306 | 1.2007 | 4.3807 | 850.3975
43598.6209 | 44.4167 | 23.4 | 8730 | 9470 | 6.5 | 9.02 | 7.73 |  | 43598.6241 | 48.9167 | 1357 | 0.10661 | 11.27 | 105.7154 | 1.2015 | 4.3824 | 850.9313
43598.621 | 44.5 | 23.4 | 8710 | 9470 | 6.5 | 9.02 | 7.73 |  | 43598.6242 | 49 | 1353 | 0.10629 | 11.2 | 105.3694 | 1.1905 | 4.384 | 851.4636
43598.6211 | 44.5833 | 23.4 | 8730 | 9470 | 6.5 | 9.02 | 7.73 |  | 43598.6242 | 49.0833 | 1349 | 0.10598 | 11.21 | 105.7762 | 1.188 | 4.3857 | 851.9943
43598.6211 | 44.6667 | 23.4 | 8720 | 9470 | 6.5 | 9.02 | 7.73 |  | 43598.6243 | 49.1667 | 1346 | 0.10574 | 11.18 | 105.7282 | 1.1822 | 4.3873 | 852.5236
43598.6212 | 44.75 | 23.4 | 8720 | 9470 | 6.5 | 9.02 | 7.73 |  | 43598.6243 | 49.25 | 1342 | 0.10543 | 11.14 | 105.664 | 1.1745 | 4.389 | 853.0515
43598.6212 | 44.8333 | 23.4 | 8690 | 9470 | 6.5 | 9.02 | 7.73 |  | 43598.6244 | 49.3333 | 1338 | 0.10511 | 11.17 | 106.2653 | 1.1741 | 4.3906 | 853.5779
43598.6213 | 44.9167 | 23.4 | 8660 | 9460 | 6.5 | 9.02 | 7.73 |  | 43598.6245 | 49.4167 | 1335 | 0.10488 | 11.17 | 106.5041 | 1.1715 | 4.3922 | 854.1028
43598.6213 | 45 | 23.4 | 8690 | 9470 | 6.5 | 9.02 | 7.73 |  | 43598.6245 | 49.5 | 1331 | 0.10456 | 11.18 | 106.9198 | 1.169 | 4.3938 | 854.6264
43598.6214 | 45.0833 | 23.4 | 8710 | 9470 | 6.49 | 9.02 | 7.73 |  | 43598.6246 | 49.6667 | 1323 | 0.10394 | 11.13 | 107.0852 | 1.1568 | 4.3971 | 855.6689
43598.6215 | 45.1667 | 23.4 | 8740 | 9470 | 6.49 | 9.02 | 7.73 |  | 43598.6247 | 49.75 | 1319 | 0.10362 | 11.11 | 107.217 | 1.1512 | 4.3987 | 856.1878
43598.6215 | 45.25 | 23.4 | 8730 | 9470 | 6.49 | 9.02 | 7.73 |  | 43598.6247 | 49.8333 | 1316 | 0.10339 | 11.03 | 106.6876 | 1.1403 | 4.4003 | 856.7054
43598.6216 | 45.3333 | 23.4 | 8700 | 9470 | 6.49 | 9.02 | 7.73 |  | 43598.6248 | 49.9167 | 1312 | 0.10307 | 11.02 | 106.9158 | 1.1359 | 4.4019 | 857.2215
43598.6216 | 45.4167 | 23.4 | 8710 | 9480 | 6.49 | 9.02 | 7.74 |  | 43598.6249 | 50 | 1307 | 0.10268 | 11.03 | 107.4222 | 1.1325 | 4.4034 | 857.7359
43598.6217 | 45.5 | 23.4 | 8730 | 9470 | 6.49 | 9.02 | 7.74 |  | 43598.625 | 50.1667 | 1302 | 0.10229 | 11.01 | 107.6392 | 1.1262 | 4.4066 | 858.7607
43598.6217 | 45.5833 | 23.4 | 8740 | 9480 | 6.49 | 9.02 | 7.74 |  | 43598.625 | 50.25 | 1298 | 0.10197 | 11.04 | 108.2651 | 1.1258 | 4.4081 | 859.2713
43598.6218 | 45.6667 | 23.4 | 8710 | 9470 | 6.49 | 9.02 | 7.74 |  | 43598.6251 | 50.3333 | 1295 | 0.10174 | 11.05 | 108.6142 | 1.1242 | 4.4097 | 859.7806
43598.6219 | 45.75 | 23.4 | 8710 | 9480 | 6.49 | 9.02 | 7.74 |  | 43598.6252 | 50.4167 | 1292 | 0.1015 | 11.06 | 108.965 | 1.1226 | 4.4113 | 860.2887
43598.6219 | 45.8333 | 23.4 | 8730 | 9490 | 6.49 | 9.02 | 7.74 |  | 43598.6252 | 50.5 | 1288 | 0.10119 | 10.96 | 108.3151 | 1.109 | 4.4128 | 860.7954
43598.622 | 45.9167 | 23.4 | 8730 | 9480 | 6.49 | 9.02 | 7.74 |  | 43598.6253 | 50.5833 | 1285 | 0.10095 | 10.96 | 108.568 | 1.1064 | 4.4143 | 861.3008
43598.622 | 46 | 23.4 | 8730 | 9480 | 6.49 | 9.02 | 7.74 |  | 43598.6253 | 50.6667 | 1280 | 0.10056 | 10.95 | 108.8926 | 1.1011 | 4.4159 | 861.8045
43598.6221 | 46.0833 | 23.4 | 8740 | 9490 | 6.49 | 9.02 | 7.74 |  | 43598.6254 | 50.75 | 1277 | 0.10032 | 10.93 | 108.9491 | 1.0965 | 4.4174 | 862.3067
43598.6222 | 46.1667 | 23.4 | 8730 | 9480 | 6.49 | 9.02 | 7.74 |  | 43598.6254 | 50.8333 | 1274 | 0.10009 | 10.96 | 109.5054 | 1.0969 | 4.4189 | 862.8078
43598.6222 | 46.25 | 23.4 | 8680 | 9490 | 6.49 | 9.02 | 7.74 |  | 43598.6255 | 50.9167 | 1271 | 0.099851 | 10.97 | 109.864 | 1.0954 | 4.4204 | 863.3076
43598.6223 | 46.3333 | 23.4 | 8730 | 9480 | 6.49 | 9.02 | 7.74 |  | 43598.6256 | 51 | 1267 | 0.099536 | 10.95 | 110.0099 | 1.0899 | 4.422 | 863.8061
43598.6223 | 46.4167 | 23.4 | 8760 | 9490 | 6.49 | 9.03 | 7.74 |  | 43598.6256 | 51.0833 | 1264 | 0.099301 | 10.9 | 109.7675 | 1.0824 | 4.4235 | 864.3032
43598.6224 | 46.5 | 23.4 | 8740 | 9490 | 6.49 | 9.03 | 7.74 |  | 43598.6257 | 51.25 | 1257 | 0.098751 | 10.86 | 109.9737 | 1.0724 | 4.4265 | 865.2934
43598.6224 | 46.5833 | 23.4 | 8730 | 9480 | 6.5 | 9.03 | 7.74 |  | 43598.6258 | 51.3333 | 1253 | 0.098437 | 10.85 | 110.2232 | 1.068 | 4.4279 | 865.7864
43598.6225 | 46.6667 | 23.4 | 8710 | 9480 | 6.51 | 9.03 | 7.74 |  | 43598.6258 | 51.4167 | 1250 | 0.098201 | 10.84 | 110.3859 | 1.0645 | 4.4294 | 866.278
43598.6226 | 46.75 | 23.4 | 8730 | 9490 | 6.51 | 9.03 | 7.75 |  | 43598.6259 | 51.5 | 1247 | 0.097965 | 10.79 | 110.1411 | 1.057 | 4.4309 | 866.7684
43598.6226 | 46.8333 | 23.4 | 8740 | 9490 | 6.51 | 9.03 | 7.75 |  | 43598.626 | 51.5833 | 1243 | 0.097651 | 10.85 | 111.1099 | 1.0595 | 4.4324 | 867.2574
43598.6227 | 46.9167 | 23.4 | 8760 | 9490 | 6.51 | 9.03 | 7.75 |  | 43598.626 | 51.6667 | 1240 | 0.097415 | 10.82 | 111.0708 | 1.054 | 4.4338 | 867.7451
43598.6227 | 47 | 23.4 | 8740 | 9490 | 6.51 | 9.03 | 7.75 |  | 43598.6261 | 51.75 | 1237 | 0.09718 | 10.77 | 110.8257 | 1.0466 | 4.4353 | 868.2316
43598.6228 | 47.0833 | 23.4 | 8730 | 9510 | 6.51 | 9.03 | 7.75 |  | 43598.6261 | 51.8333 | 1234 | 0.096944 | 10.83 | 111.714 | 1.0499 | 4.4368 | 868.7169
43598.6228 | 47.1667 | 23.4 | 8560 | 9490 | 6.51 | 9.03 | 7.75 |  | 43598.6262 | 51.9167 | 1231 | 0.096708 | 10.81 | 111.7794 | 1.0454 | 4.4382 | 869.201
43598.6229 | 47.25 | 23.4 | 8720 | 9490 | 6.51 | 9.03 | 7.75 |  | 43598.6263 | 52 | 1227 | 0.096394 | 10.76 | 111.6251 | 1.0372 | 4.4397 | 869.6838
43598.623 | 47.3333 | 23.4 | 8750 | 9490 | 6.51 | 9.03 | 7.75 |  | 43598.6263 | 52.0833 | 1224 | 0.096158 | 10.72 | 111.4827 | 1.0308 | 4.4411 | 870.1652
43598.623 | 47.4167 | 23.4 | 8760 | 9510 | 6.51 | 9.03 | 7.74 |  | 43598.6264 | 52.1667 | 1221 | 0.095923 | 10.75 | 112.0694 | 1.0312 | 4.4425 | 870.6454
43598.6231 | 47.5 | 23.4 | 8750 | 9500 | 6.51 | 9.03 | 7.74 |  | 43598.6265 | 52.3333 | 1214 | 0.095373 | 10.76 | 112.8205 | 1.0262 | 4.4454 | 871.6019
43598.6231 | 47.5833 | 23.4 | 8750 | 9500 | 6.51 | 9.03 | 7.75 |  | 43598.6265 | 52.4167 | 1211 | 0.095137 | 10.73 | 112.7846 | 1.0208 | 4.4468 | 872.0781
43598.6232 | 47.6667 | 23.4 | 8750 | 9500 | 6.51 | 9.03 | 7.75 |  | 43598.6266 | 52.5 | 1208 | 0.094901 | 10.73 | 113.0647 | 1.0183 | 4.4482 | 872.5532
43598.6233 | 47.75 | 23.4 | 8740 | 9490 | 6.51 | 9.03 | 7.74 |  | 43598.6267 | 52.5833 | 1205 | 0.094666 | 10.76 | 113.6631 | 1.0186 | 4.4496 | 873.0271
43598.6233 | 47.8333 | 23.4 | 8750 | 9500 | 6.51 | 9.03 | 7.74 |  | 43598.6267 | 52.6667 | 1202 | 0.09443 | 10.67 | 112.9937 | 1.0076 | 4.451 | 873.4999
43598.6234 | 47.9167 | 23.4 | 8750 | 9490 | 6.51 | 9.03 | 7.74 |  | 43598.6268 | 52.75 | 1198 | 0.094116 | 10.68 | 113.4772 | 1.0052 | 4.4524 | 873.9712
43598.6234 | 48 | 23.4 | 8750 | 9500 | 6.51 | 9.03 | 7.74 |  | 43598.6268 | 52.8333 | 1196 | 0.093959 | 10.67 | 113.5606 | 1.0025 | 4.4538 | 874.4414
43598.6235 | 48.0833 | 23.4 | 8740 | 9510 | 6.51 | 9.03 | 7.74 |  | 43598.6269 | 52.9167 | 1193 | 0.093723 | 10.68 | 113.9528 | 1.001 | 4.4552 | 874.9106
43598.6235 | 48.1667 | 23.4 | 8730 | 9500 | 6.51 | 9.03 | 7.74 |  | 43598.6269 | 53 | 1189 | 0.093409 | 10.66 | 114.1221 | 0.99574 | 4.4566 | 875.3785
43598.6236 | 48.25 | 23.4 | 8730 | 9510 | 6.51 | 9.03 | 7.74 |  | 43598.627 | 53.0833 | 1186 | 0.093173 | 10.64 | 114.1961 | 0.99136 | 4.458 | 875.8449
43598.6237 | 48.3333 | 23.4 | 8760 | 9510 | 6.51 | 9.03 | 7.74 |  | 43598.6271 | 53.1667 | 1183 | 0.092937 | 10.64 | 114.4857 | 0.98885 | 4.4594 | 876.3102
43598.6237 | 48.4167 | 23.4 | 8680 | 9510 | 6.51 | 9.03 | 7.74 |  | 43598.6271 | 53.25 | 1180 | 0.092702 | 10.64 | 114.7767 | 0.98635 | 4.4607 | 876.7743
43598.6238 | 48.5 | 23.4 | 8750 | 9500 | 6.51 | 9.03 | 7.74 |  | 43598.6272 | 53.4167 | 1174 | 0.09223 | 10.59 | 114.8212 | 0.97672 | 4.4635 | 877.699
43598.6238 | 48.5833 | 23.4 | 8740 | 9510 | 6.51 | 9.03 | 7.75 |  | 43598.6273 | 53.5 | 1171 | 0.091995 | 10.59 | 115.1154 | 0.97422 | 4.4648 | 878.1595
43598.6239 | 48.6667 | 23.4 | 8710 | 9510 | 6.51 | 9.03 | 7.74 |  | 43598.6273 | 53.5833 | 1168 | 0.091759 | 10.58 | 115.3021 | 0.97081 | 4.4662 | 878.6189
43598.6239 | 48.75 | 23.4 | 8780 | 9510 | 6.51 | 9.03 | 7.75 |  | 43598.6274 | 53.6667 | 1165 | 0.091523 | 10.59 | 115.7082 | 0.96923 | 4.4675 | 879.0771
43598.624 | 48.8333 | 23.4 | 8740 | 9510 | 6.51 | 9.03 | 7.74 |  | 43598.6275 | 53.75 | 1161 | 0.091209 | 10.57 | 115.8876 | 0.96408 | 4.4689 | 879.5339
43598.6241 | 48.9167 | 23.4 | 8740 | 9500 | 6.51 | 9.03 | 7.74 |  | 43598.6276 | 53.9167 | 1154 | 0.090659 | 10.54 | 116.2597 | 0.95555 | 4.4715 | 880.4433
43598.6241 | 49 | 23.4 | 8720 | 9500 | 6.51 | 9.03 | 7.75 |  | 43598.6276 | 54 | 1152 | 0.090502 | 10.54 | 116.4615 | 0.95389 | 4.4729 | 880.8962
43598.6242 | 49.0833 | 23.4 | 8710 | 9500 | 6.51 | 9.03 | 7.75 |  | 43598.6277 | 54.0833 | 1149 | 0.090266 | 10.48 | 116.1009 | 0.94599 | 4.4742 | 881.3481
43598.6242 | 49.1667 | 23.4 | 8760 | 9520 | 6.51 | 9.03 | 7.75 |  | 43598.6278 | 54.1667 | 1146 | 0.090031 | 10.48 | 116.4048 | 0.94352 | 4.4755 | 881.7988
43598.6243 | 49.25 | 23.4 | 8720 | 9510 | 6.5 | 9.03 | 7.75 |  | 43598.6278 | 54.25 | 1143 | 0.089795 | 10.49 | 116.8217 | 0.94195 | 4.4768 | 882.2484
43598.6244 | 49.3333 | 23.4 | 8750 | 9520 | 6.5 | 9.03 | 7.75 |  | 43598.6279 | 54.3333 | 1139 | 0.089481 | 10.44 | 116.6732 | 0.93418 | 4.4781 | 882.6966
43598.6244 | 49.4167 | 23.4 | 8760 | 9510 | 6.5 | 9.03 | 7.75 |  | 43598.6279 | 54.4167 | 1135 | 0.089166 | 10.48 | 117.533 | 0.93446 | 4.4794 | 883.1432
43598.6245 | 49.5 | 23.4 | 8750 | 9520 | 6.5 | 9.03 | 7.75 |  | 43598.628 | 54.5 | 1132 | 0.088931 | 10.46 | 117.6196 | 0.93022 | 4.4807 | 883.5885
43598.6245 | 49.5833 | 23.4 | 8760 | 9510 | 6.5 | 9.03 | 7.75 |  | 43598.628 | 54.5833 | 1129 | 0.088695 | 10.46 | 117.9321 | 0.92775 | 4.482 | 884.0325
43598.6246 | 49.6667 | 23.4 | 8740 | 9510 | 6.5 | 9.03 | 7.75 |  | 43598.6281 | 54.6667 | 1126 | 0.088459 | 10.39 | 117.455 | 0.91909 | 4.4833 | 884.4754
43598.6246 | 49.75 | 23.4 | 8750 | 9510 | 6.5 | 9.03 | 7.75 |  | 43598.6282 | 54.75 | 1124 | 0.088302 | 10.38 | 117.5507 | 0.91658 | 4.4845 | 884.9173
43598.6247 | 49.8333 | 23.4 | 8760 | 9530 | 6.5 | 9.03 | 7.75 |  | 43598.6282 | 54.8333 | 1121 | 0.088067 | 10.35 | 117.5247 | 0.91149 | 4.4858 | 885.3582
43598.6248 | 49.9167 | 23.4 | 8760 | 9530 | 6.5 | 9.03 | 7.75 |  | 43598.6283 | 55 | 1115 | 0.087595 | 10.35 | 118.1571 | 0.90661 | 4.4883 | 886.2365
43598.6248 | 50 | 23.4 | 8770 | 9530 | 6.5 | 9.03 | 7.75 |  | 43598.6284 | 55.0833 | 1113 | 0.087438 | 10.38 | 118.7125 | 0.90761 | 4.4896 | 886.6741
43598.6249 | 50.0833 | 23.4 | 8770 | 9530 | 6.5 | 9.03 | 7.75 |  | 43598.6284 | 55.1667 | 1110 | 0.087202 | 10.37 | 118.9187 | 0.90429 | 4.4908 | 887.1107
43598.6249 | 50.1667 | 23.4 | 8740 | 9520 | 6.5 | 9.03 | 7.76 |  | 43598.6285 | 55.25 | 1107 | 0.086967 | 10.37 | 119.2409 | 0.90185 | 4.4921 | 887.5462
43598.625 | 50.25 | 23.4 | 8720 | 9530 | 6.5 | 9.03 | 7.75 |  | 43598.6286 | 55.3333 | 1104 | 0.086731 | 10.38 | 119.6803 | 0.90027 | 4.4934 | 887.9804
43598.625 | 50.3333 | 23.4 | 8780 | 9530 | 6.5 | 9.03 | 7.75 |  | 43598.6286 | 55.4167 | 1102 | 0.086574 | 10.37 | 119.782 | 0.89777 | 4.4946 | 888.4137
43598.6251 | 50.4167 | 23.4 | 8740 | 9530 | 6.5 | 9.03 | 7.76 |  | 43598.6287 | 55.5 | 1099 | 0.086338 | 10.29 | 119.1824 | 0.88842 | 4.4958 | 888.8459
43598.6252 | 50.5 | 23.4 | 8790 | 9540 | 6.5 | 9.03 | 7.76 |  | 43598.6287 | 55.5833 | 1096 | 0.086103 | 10.27 | 119.2763 | 0.88427 | 4.4971 | 889.277
43598.6252 | 50.5833 | 23.4 | 8760 | 9550 | 6.5 | 9.03 | 7.76 |  | 43598.6288 | 55.6667 | 1092 | 0.085788 | 10.3 | 120.0629 | 0.88362 | 4.4983 | 889.7068
43598.6253 | 50.6667 | 23.4 | 8730 | 9540 | 6.51 | 9.03 | 7.76 |  | 43598.6289 | 55.75 | 1090 | 0.085631 | 10.28 | 120.0497 | 0.88029 | 4.4995 | 890.1353
43598.6253 | 50.75 | 23.4 | 8770 | 9550 | 6.51 | 9.03 | 7.76 |  | 43598.6289 | 55.8333 | 1087 | 0.085396 | 10.29 | 120.4981 | 0.87872 | 4.5007 | 890.5629
43598.6254 | 50.8333 | 23.4 | 8760 | 9550 | 6.5 | 9.03 | 7.76 |  | 43598.629 | 55.9167 | 1085 | 0.085238 | 10.26 | 120.3682 | 0.87455 | 4.502 | 890.9895
43598.6255 | 50.9167 | 23.4 | 8770 | 9550 | 6.5 | 9.03 | 7.76 |  | 43598.6291 | 56.0833 | 1079 | 0.084767 | 10.28 | 121.2735 | 0.87141 | 4.5044 | 891.8395
43598.6255 | 51 | 23.4 | 8780 | 9560 | 6.5 | 9.03 | 7.76 |  | 43598.6291 | 56.1667 | 1076 | 0.084531 | 10.32 | 122.0848 | 0.87236 | 4.5056 | 892.2627
43598.6256 | 51.0833 | 23.4 | 8770 | 9550 | 6.5 | 9.03 | 7.76 |  | 43598.6292 | 56.25 | 1074 | 0.084374 | 10.21 | 121.0085 | 0.86146 | 4.5068 | 892.685
43598.6256 | 51.1667 | 23.4 | 8770 | 9550 | 6.5 | 9.03 | 7.76 |  | 43598.6293 | 56.3333 | 1071 | 0.084139 | 10.21 | 121.3474 | 0.85905 | 4.508 | 893.1063
43598.6257 | 51.25 | 23.4 | 8780 | 9550 | 6.5 | 9.03 | 7.76 |  | 43598.6293 | 56.4167 | 1069 | 0.083981 | 10.22 | 121.6935 | 0.85829 | 4.5092 | 893.5266
43598.6257 | 51.3333 | 23.4 | 8770 | 9550 | 6.5 | 9.03 | 7.76 |  | 43598.6294 | 56.5833 | 1064 | 0.083589 | 10.19 | 121.9065 | 0.85177 | 4.5116 | 894.3644
43598.6258 | 51.4167 | 23.4 | 8720 | 9550 | 6.5 | 9.03 | 7.76 |  | 43598.6295 | 56.6667 | 1062 | 0.083432 | 10.16 | 121.7765 | 0.84766 | 4.5127 | 894.782
43598.6259 | 51.5 | 23.4 | 8780 | 9550 | 6.5 | 9.03 | 7.77 |  | 43598.6295 | 56.75 | 1058 | 0.083117 | 10.17 | 122.3572 | 0.8453 | 4.5139 | 895.1984
43598.6259 | 51.5833 | 23.4 | 8730 | 9560 | 6.5 | 9.03 | 7.77 |  | 43598.6296 | 56.8333 | 1055 | 0.082882 | 10.14 | 122.3432 | 0.84042 | 4.5151 | 895.6134
43598.626 | 51.6667 | 23.4 | 8790 | 9550 | 6.5 | 9.03 | 7.77 |  | 43598.6297 | 56.9167 | 1053 | 0.082724 | 10.16 | 122.8173 | 0.84048 | 4.5163 | 896.0274
43598.626 | 51.75 | 23.4 | 8770 | 9550 | 6.5 | 9.03 | 7.77 |  | 43598.6297 | 57 | 1050 | 0.082489 | 10.11 | 122.5621 | 0.83396 | 4.5174 | 896.4404
43598.6261 | 51.8333 | 23.4 | 8770 | 9550 | 6.5 | 9.03 | 7.77 |  | 43598.6298 | 57.0833 | 1047 | 0.082253 | 10.11 | 122.9133 | 0.83158 | 4.5186 | 896.8523
43598.6261 | 51.9167 | 23.4 | 8780 | 9560 | 6.5 | 9.03 | 7.77 |  | 43598.6298 | 57.1667 | 1045 | 0.082096 | 10.11 | 123.1485 | 0.82999 | 4.5197 | 897.2631
43598.6262 | 52 | 23.4 | 8780 | 9550 | 6.5 | 9.03 | 7.77 |  | 43598.6299 | 57.25 | 1043 | 0.081939 | 10.1 | 123.2626 | 0.82758 | 4.5209 | 897.6732
43598.6263 | 52.0833 | 23.4 | 8780 | 9560 | 6.5 | 9.03 | 7.77 |  | 43598.63 | 57.3333 | 1040 | 0.081703 | 10.11 | 123.7406 | 0.82602 | 4.522 | 898.0823
43598.6263 | 52.1667 | 23.4 | 8760 | 9560 | 6.5 | 9.03 | 7.77 |  | 43598.63 | 57.4167 | 1037 | 0.081468 | 10.07 | 123.6076 | 0.82038 | 4.5232 | 898.4903
43598.6264 | 52.25 | 23.4 | 8770 | 9560 | 6.5 | 9.03 | 7.77 |  | 43598.6301 | 57.5 | 1034 | 0.081232 | 10.06 | 123.8431 | 0.81719 | 4.5243 | 898.897
43598.6264 | 52.3333 | 23.4 | 8790 | 9550 | 6.5 | 9.03 | 7.78 |  | 43598.6302 | 57.6667 | 1029 | 0.080839 | 10.05 | 124.3211 | 0.81243 | 4.5266 | 899.7074
43598.6265 | 52.4167 | 23.5 | 8760 | 9560 | 6.5 | 9.03 | 7.78 |  | 43598.6302 | 57.75 | 1026 | 0.080603 | 10.06 | 124.8087 | 0.81087 | 4.5277 | 900.111
43598.6266 | 52.5 | 23.4 | 8780 | 9560 | 6.5 | 9.03 | 7.78 |  | 43598.6303 | 57.8333 | 1024 | 0.080446 | 10.06 | 125.0525 | 0.80929 | 4.5288 | 900.5136
43598.6266 | 52.5833 | 23.4 | 8780 | 9560 | 6.5 | 9.03 | 7.78 |  | 43598.6304 | 57.9167 | 1021 | 0.080211 | 10.02 | 124.9212 | 0.80371 | 4.53 | 900.9152
43598.6267 | 52.6667 | 23.5 | 8780 | 9560 | 6.5 | 9.03 | 7.78 |  | 43598.6304 | 58 | 1018 | 0.079975 | 10.03 | 125.4144 | 0.80215 | 4.5311 | 901.3157
43598.6267 | 52.75 | 23.5 | 8770 | 9560 | 6.5 | 9.03 | 7.78 |  | 43598.6305 | 58.0833 | 1016 | 0.079818 | 10.03 | 125.6613 | 0.80057 | 4.5322 | 901.7152
43598.6268 | 52.8333 | 23.5 | 8770 | 9570 | 6.5 | 9.03 | 7.78 |  | 43598.6305 | 58.1667 | 1013 | 0.079582 | 10.03 | 126.0334 | 0.79821 | 4.5333 | 902.1137
43598.6268 | 52.9167 | 23.5 | 8770 | 9570 | 6.5 | 9.03 | 7.78 |  | 43598.6306 | 58.25 | 1011 | 0.079425 | 9.98 | 125.6532 | 0.79266 | 4.5344 | 902.5112
43598.6269 | 53 | 23.5 | 8750 | 9560 | 6.5 | 9.03 | 7.78 |  | 43598.6306 | 58.3333 | 1009 | 0.079268 | 9.99 | 126.0285 | 0.79189 | 4.5355 | 902.9079
43598.627 | 53.0833 | 23.5 | 8790 | 9570 | 6.5 | 9.03 | 7.78 |  | 43598.6307 | 58.4167 | 1006 | 0.079032 | 9.97 | 126.1512 | 0.78795 | 4.5366 | 903.3037
43598.627 | 53.1667 | 23.5 | 8790 | 9550 | 6.5 | 9.03 | 7.78 |  | 43598.6308 | 58.5 | 1003 | 0.078796 | 9.99 | 126.7824 | 0.78718 | 4.5377 | 903.6982
43598.6271 | 53.25 | 23.5 | 8780 | 9570 | 6.5 | 9.03 | 7.78 |  | 43598.6308 | 58.5833 | 1001 | 0.078639 | 9.97 | 126.7813 | 0.78403 | 4.5388 | 904.0918
43598.6271 | 53.3333 | 23.5 | 8790 | 9570 | 6.5 | 9.03 | 7.78 |  | 43598.6309 | 58.75 | 999 | 0.078482 | 9.94 | 126.6529 | 0.78011 | 4.5409 | 904.8774
43598.6272 | 53.4167 | 23.5 | 8800 | 9560 | 6.51 | 9.03 | 7.79 |  | 43598.631 | 58.8333 | 996 | 0.078247 | 9.92 | 126.7788 | 0.77621 | 4.542 | 905.2693
43598.6272 | 53.5 | 23.5 | 8790 | 9570 | 6.51 | 9.03 | 7.79
43598.6273 | 53.5833 | 23.5 | 8790 | 9580 | 6.51 | 9.03 | 7.79
43598.6274 | 53.6667 | 23.5 | 8790 | 9580 | 6.51 | 9.03 | 7.79
43598.6274 | 53.75 | 23.5 | 8800 | 9570 | 6.51 | 9.03 | 7.79
43598.6275 | 53.8333 | 23.5 | 8790 | 9580 | 6.51 | 9.03 | 7.79
43598.6275 | 53.9167 | 23.5 | 8790 | 9570 | 6.51 | 9.03 | 7.79
43598.6276 | 54 | 23.5 | 8790 | 9570 | 6.51 | 9.03 | 7.79
43598.6277 | 54.0833 | 23.5 | 8800 | 9570 | 6.51 | 9.03 | 7.79
43598.6277 | 54.1667 | 23.5 | 8770 | 9570 | 6.51 | 9.03 | 7.79
43598.6278 | 54.25 | 23.5 | 8800 | 9580 | 6.51 | 9.03 | 7.79
43598.6278 | 54.3333 | 23.5 | 8800 | 9570 | 6.51 | 9.03 | 7.79
43598.6279 | 54.4167 | 23.5 | 8800 | 9570 | 6.51 | 9.03 | 7.79
43598.6279 | 54.5 | 23.5 | 8800 | 9580 | 6.51 | 9.03 | 7.8
43598.628 | 54.5833 | 23.5 | 8790 | 9580 | 6.51 | 9.03 | 7.8
43598.6281 | 54.6667 | 23.5 | 8800 | 9580 | 6.51 | 9.03 | 7.8
43598.6281 | 54.75 | 23.5 | 8790 | 9580 | 6.51 | 9.03 | 7.8
43598.6282 | 54.8333 | 23.5 | 8800 | 9580 | 6.51 | 9.03 | 7.8
43598.6282 | 54.9167 | 23.5 | 8800 | 9580 | 6.51 | 9.03 | 7.8
43598.6283 | 55 | 23.5 | 8810 | 9580 | 6.51 | 9.03 | 7.8
43598.6283 | 55.0833 | 23.5 | 8800 | 9580 | 6.51 | 9.03 | 7.8
43598.6284 | 55.1667 | 23.5 | 8800 | 9580 | 6.51 | 9.03 | 7.8
43598.6285 | 55.25 | 23.5 | 8810 | 9590 | 6.51 | 9.03 | 7.81
43598.6285 | 55.3333 | 23.5 | 8800 | 9590 | 6.51 | 9.03 | 7.81
43598.6286 | 55.4167 | 23.5 | 8790 | 9580 | 6.51 | 9.03 | 7.81
43598.6286 | 55.5 | 23.5 | 8800 | 9590 | 6.51 | 9.03 | 7.81
43598.6287 | 55.5833 | 23.5 | 8790 | 9590 | 6.52 | 9.03 | 7.81
43598.6288 | 55.6667 | 23.5 | 8800 | 9580 | 6.52 | 9.03 | 7.81
43598.6288 | 55.75 | 23.5 | 8810 | 9590 | 6.52 | 9.03 | 7.81
43598.6289 | 55.8333 | 23.5 | 8790 | 9590 | 6.52 | 9.03 | 7.81
43598.6289 | 55.9167 | 23.5 | 8820 | 9590 | 6.51 | 9.03 | 7.81
43598.629 | 56 | 23.5 | 8810 | 9590 | 6.51 | 9.03 | 7.81
43598.629 | 56.0833 | 23.5 | 8800 | 9590 | 6.52 | 9.03 | 7.82
43598.6291 | 56.1667 | 23.5 | 8790 | 9600 | 6.51 | 9.03 | 7.81
43598.6292 | 56.25 | 23.5 | 8810 | 9590 | 6.51 | 9.03 | 7.81
43598.6292 | 56.3333 | 23.5 | 8810 | 9590 | 6.51 | 9.03 | 7.81
43598.6293 | 56.4167 | 23.5 | 8810 | 9600 | 6.51 | 9.03 | 7.82
43598.6293 | 56.5 | 23.5 | 8810 | 9600 | 6.51 | 9.03 | 7.82
43598.6294 | 56.5833 | 23.5 | 8810 | 9590 | 6.51 | 9.03 | 7.82
43598.6294 | 56.6667 | 23.5 | 8820 | 9600 | 6.51 | 9.03 | 7.82
43598.6295 | 56.75 | 23.5 | 8810 | 9590 | 6.51 | 9.03 | 7.82
43598.6296 | 56.8333 | 23.5 | 8810 | 9600 | 6.51 | 9.03 | 7.82
43598.6296 | 56.9167 | 23.5 | 8820 | 9600 | 6.51 | 9.03 | 7.82
43598.6297 | 57 | 23.5 | 8820 | 9600 | 6.51 | 9.03 | 7.83
43598.6297 | 57.0833 | 23.5 | 8810 | 9580 | 6.51 | 9.03 | 7.83
43598.6298 | 57.1667 | 23.5 | 8810 | 9600 | 6.51 | 9.03 | 7.82
43598.6298 | 57.25 | 23.5 | 8780 | 9600 | 6.51 | 9.03 | 7.83
43598.6299 | 57.3333 | 23.5 | 8800 | 9580 | 6.51 | 9.03 | 7.83
43598.63 | 57.4167 | 23.5 | 8810 | 9600 | 6.51 | 9.03 | 7.83
43598.63 | 57.5 | 23.5 | 8810 | 9600 | 6.51 | 9.03 | 7.82
43598.6301 | 57.5833 | 23.5 | 8800 | 9590 | 6.51 | 9.03 | 7.83
43598.6301 | 57.6667 | 23.5 | 8820 | 9600 | 6.51 | 9.03 | 7.83
43598.6302 | 57.75 | 23.5 | 8790 | 9610 | 6.51 | 9.03 | 7.82
43598.6303 | 57.8333 | 23.5 | 8820 | 9590 | 6.51 | 9.03 | 7.83
43598.6303 | 57.9167 | 23.5 | 8800 | 9600 | 6.51 | 9.03 | 7.83
43598.6304 | 58 | 23.5 | 8830 | 9610 | 6.51 | 9.03 | 7.83
43598.6304 | 58.0833 | 23.5 | 8810 | 9600 | 6.52 | 9.03 | 7.83
43598.6305 | 58.1667 | 23.5 | 8830 | 9610 | 6.52 | 9.03 | 7.83
43598.6305 | 58.25 | 23.5 | 8820 | 9610 | 6.52 | 9.03 | 7.83
43598.6306 | 58.3333 | 23.5 | 8830 | 9600 | 6.52 | 9.03 | 7.83
43598.6307 | 58.4167 | 23.5 | 8820 | 9600 | 6.52 | 9.03 | 7.83
43598.6307 | 58.5 | 23.5 | 8820 | 9610 | 6.52 | 9.03 | 7.83
43598.6308 | 58.5833 | 23.5 | 8830 | 9610 | 6.52 | 9.03 | 7.83
43598.6308 | 58.6667 | 23.5 | 8830 | 9620 | 6.52 | 9.03 | 7.83
43598.6309 | 58.75 | 23.5 | 8840 | 9610 | 6.52 | 9.03 | 7.83
43598.6309 | 58.8333 | 23.5 | 8820 | 9620 | 6.52 | 9.03 | 7.83
43598.631 | 58.9167 | 23.5 | 8830 | 9620 | 6.52 | 9.03 | 7.83
43598.6311 | 59 | 23.5 | 8830 | 9610 | 6.52 | 9.03 | 7.83
43598.6311 | 59.0833 | 23.5 | 8830 | 9620 | 6.52 | 9.03 | 7.83
43598.6312 | 59.1667 | 23.5 | 8830 | 9620 | 6.52 | 9.03 | 7.84